## 湖央部（丹沢湖）
水域名称 | 丹沢湖 | 地点名称 | 湖央部（丹沢湖） | 類型名称 | 湖沼Ａ | 測定機関名称 | 神奈川県
採取年月日 | 採取時刻 | 採取位置 | 天候 | 前日天候 | 気温 | 水温 | 流速 | 流量 | 採取水深 | 全水深 | 透視度 | 透明度 | 流況 | 色相 | 臭気 | pH | BOD | COD | SS | DO | 大腸菌数 | n-ヘキサン抽出物質_油分等 | 全窒素 | 全燐 | 全亜鉛 | ノニルフェノール | LAS | カドミウム | 全シアン | 鉛 | 六価クロム | 砒素 | 総水銀 | アルキル水銀 | PCB | ジクロロメタン | 四塩化炭素 | 1,2-ジクロロエタン | 1,1-ジクロロエチレン | シス-1,2-ジクロロエチレン | 1,1,1-トリクロロエタン | 1,1,2-トリクロロエタン | トリクロロエチレン | テトラクロロエチレン | 1,3-ジクロロプロペン | チウラム | シマジン | チオベンカルブ | ベンゼン | セレン | ふっ素 | ほう素 | 硝酸性窒素 | 亜硝酸性窒素 | 硝酸性窒素及び亜硝酸性窒素 | 1,4-ジオキサン | フェノール類 | 銅 | 鉄_溶解性 | マンガン_溶解性 | クロム | EPN | ニッケル | アンモニア性窒素 | 燐酸態燐 | 電気伝導率 | 塩化物イオン | 塩分 | 陰イオン界面活性剤 | クロロフィルa | トリハロメタン生成能 | クロロホルム生成能 | ブロモジクロロメタン生成能 | ジブロモクロロメタン生成能 | ブロモホルム生成能
年/月/日 | 時:分 |  |  |  | ℃ | ℃ | m/s | m3/s | m | m | cm | m |  |  |  |  | mg/L | mg/L | mg/L | mg/L | CFU/100mL | mg/L | mg/L | mg/L | mg/L | mg/L | mg/L | mg/L | mg/L | mg/L | mg/L | mg/L | mg/L | mg/L | mg/L | mg/L | mg/L | mg/L | mg/L | mg/L | mg/L | mg/L | mg/L | mg/L | mg/L | mg/L | mg/L | mg/L | mg/L | mg/L | mg/L | mg/L | mg/L | mg/L | mg/L | mg/L | mg/L | mg/L | mg/L | mg/L | mg/L | mg/L | mg/L | mg/L | mg/L | mS/m | mg/L | ‰ | mg/L | μg/L | mg/L | mg/L | mg/L | mg/L | mg/L
2024-04-17 | 11:55 | 上層（表層） | 晴れ | 降雨なし | 21 | 17.3 |  |  | 0.5 | 54.3 |  | 1.7 | 通常の状況 | 緑色・中 | 無臭 | 8 | 1 | 2.5 | 3 | 10.4 | 1 |  | 0.39 | 0.009 | [28 empty] | 0.21 | <0.05 | 0.26 | [8 empty] | <0.04 | <0.005 | 8 |  |  |  | 3.4
2024-04-17 | 12:10 | 下層 | 晴れ | 降雨なし |  | 10.7 |  |  | 50 |  |  |  | 通常の状況 |  | 無臭 | 7.4 | 0.4 | 0.9 | 1 | 7.7 |  |  | 0.37 | 0.006 | [28 empty] | 0.28 | <0.05 | 0.33 | [8 empty] | 0.04 | <0.005 | 10
2024-04-17 | 12:10 | 上層、下層の混合 | 晴れ | 降雨なし |  |  |  |  | 25.3 | 流況: 通常の状況
2024-05-08 | 13:30 | 上層（表層） | 曇り | 降雨量 10mm以上20mm未満 | 26 | 17.9 |  |  | 0.5 | 54.7 |  | 7 | 通常の状況 | 緑色・中 | 無臭 | 8.1 | 2 | 2.8 | 2 | 10.2 | 2 |  | 0.4 | 0.012 | [28 empty] | 0.2 | <0.05 | 0.25 | [8 empty] | 0.04 | <0.005 | 9 | 1.4 |  |  | 3.8
2024-05-08 | 13:40 | 下層 | 曇り | 降雨量 10mm以上20mm未満 |  | 7.4 |  |  | 50 |  |  |  | 通常の状況 |  | 無臭 | 7.4 | 0.4 | 0.9 | 1 | 7.4 |  |  | 0.35 | 0.006 | [28 empty] | 0.3 | <0.05 | 0.35 | [8 empty] | <0.04 | <0.005 | 10 | 1.5
2024-05-08 | 13:40 | 上層、下層の混合 | 曇り | 降雨量 10mm以上20mm未満 |  |  |  |  | 25.3 | 流況: 通常の状況
2024-06-05 | 10:00 | 上層（表層） | 晴れ | 降雨量 0mm以上5mm未満 | 24 | 19.1 |  |  | 0.5 | 51.6 |  | 4 | 通常の状況 | 緑色・淡（明） | 無臭 | 8.2 | 1.4 | 2.7 | 1 | 10.4 | 1 |  | 0.42 | 0.005 | [28 empty] | 0.2 | <0.05 | 0.25 | [8 empty] | 0.04 | <0.005 | 8 |  |  |  | 3.8
2024-06-05 | 10:15 | 下層 | 晴れ | 降雨量 0mm以上5mm未満 |  | 11 |  |  | 50 |  |  |  | 通常の状況 |  | 無臭 | 7.4 | 0.7 | 1.3 | 1 | 4.9 |  |  | 0.46 | 0.005 | [28 empty] | 0.28 | <0.05 | 0.33 | [8 empty] | 0.06 | <0.005 | 10
2024-06-05 | 10:15 | 上層、下層の混合 | 晴れ | 降雨量 0mm以上5mm未満 |  |  |  |  | 25.3 | 流況: 通常の状況
2024-07-03 | 10:30 | 上層（表層） | 晴れ | 降雨量 5mm以上10mm未満 | 31.5 | 24 |  |  | 0.5 | 49.6 |  | 3 | 通常の状況 | 緑色・中 | 無臭 | 7.8 | 1.2 | 2.8 | 3 | 10.5 | 2 |  | 0.49 | 0.013 | [28 empty] | 0.19 | <0.05 | 0.24 | [8 empty] | 0.07 | <0.005 | 8 |  |  |  | 10
2024-07-03 | 10:40 | 下層 | 晴れ | 降雨量 5mm以上10mm未満 |  | 11.4 |  |  | 48.6 |  |  |  | 通常の状況 |  | 無臭 | 7.2 | 0.3 | 1.4 | 1 | 1.3 |  |  | 0.39 | 0.004 | [28 empty] | 0.24 | <0.05 | 0.29 | [8 empty] | 0.06 | <0.005 | 11
2024-07-03 | 10:40 | 上層、下層の混合 | 晴れ | 降雨量 5mm以上10mm未満 |  |  |  |  | 24.6 | 流況: 通常の状況 | [25 empty] | <0.0005 | <0.0003 | <0.0003 | [13 empty] | <0.0005
2024-08-07 | 13:00 | 上層（表層） | 晴れ | 降雨量 5mm以上10mm未満 | 34.5 | 28.7 |  |  | 0.5 | 47.1 |  | 3.5 | 通常の状況 | 緑色・淡（明） | 無臭 | 7.8 | 0.7 | 2.3 | 1 | 9.5 | <1 | <0.5 | 0.33 | 0.006 | 0.0045 | <0.00006 | 0.0001 | [25 empty] | 0.15 | <0.05 | 0.2 | [8 empty] | <0.04 | <0.005 | 10 | 1.4 |  |  | 2.6 | [5 empty] | <
2024-08-07 | 13:15 | 下層 | 晴れ | 降雨量 5mm以上10mm未満 |  | 7.1 |  |  | 46.1 |  |  |  | 通常の状況 |  | 無臭 | 7.4 | 0.4 | 1.4 | 1 | 1.1 |  |  | 0.4 | 0.005 | 0.0042 | <0.00006 | 0.0001 | [25 empty] | 0.21 | <0.05 | 0.26 | [8 empty] | 0.05 | <0.005 | 11 | 1.4
2024-08-07 | 13:15 | 上層、下層の混合 | 晴れ | 降雨量 5mm以上10mm未満 |  |  |  |  | 23.3 | 流況: 通常の状況 | [50 empty] | 0.013 | 0.012 | 0.0011 | <0.0001 | <0.0001
2024-09-11 | 10:30 | 上層（表層） | 晴れ | 降雨なし | 35.5 | 27.4 |  |  | 0.5 | 46.2 |  | 2 | ゴミ､浮遊物多し | 緑色・中 | 無臭 | 7.9 | 1.1 | 1.4 | 2 | 9 | 1 |  | 0.31 | 0.011 | [28 empty] | 0.18 | <0.05 | 0.23 | [8 empty] | <0.04 | <0.005 | 8 |  |  |  | 2
2024-09-11 | 10:40 | 下層 | 晴れ | 降雨なし |  | 13.7 |  |  | 45.2 |  |  |  | 通常の状況 |  | 無臭 | 7.7 | 0.7 | 1.6 | 16 | 0.3 |  |  | 0.45 | 0.016 | [28 empty] | 0.05 | <0.05 | 0.1 | [8 empty] | 0.09 | 0.005 | 11
2024-09-11 | 10:40 | 上層、下層の混合 | 晴れ | 降雨なし |  |  |  |  | 22.9 | 流況: 通常の状況
2024-10-02 | 10:20 | 上層（表層） | 晴れ | 降雨なし | 28 | 23.7 |  |  | 0.5 | 46.1 |  | 4.5 | 通常の状況 | 緑色・淡（明） | 無臭 | 7.8 | 0.7 | 1.6 | <1 | 9.1 | 2 |  | 0.32 | 0.005 | [28 empty] | 0.19 | <0.05 | 0.24 | [8 empty] | 0.04 | <0.005 | 10 |  |  | <0.03 | 2.2
2024-10-02 | 10:40 | 下層 | 晴れ | 降雨なし |  | 11.8 |  |  | 45.1 |  |  |  | 通常の状況 |  | 無臭 | 7.7 | 0.7 | 1.5 | 8 | 0.4 |  |  | 0.25 | 0.012 | [28 empty] | <0.05 | <0.05 | <0.1 | [8 empty] | 0.1 | <0.005 | 11
2024-10-02 | 10:40 | 上層、下層の混合 | 晴れ | 降雨なし |  |  |  |  | 22.8 | 流況: 通常の状況 | [7 empty] | <0.0003 | <0.01 | 0.0005 | <0.01 | <0.0005 | <0.0005 |  | <0.0005 | <0.0001 | <0.0001 | <0.0001 | <0.0001 | <0.0001 | <0.0001 | <0.0001 | <0.0001 | <0.0001 | <0.0002 |  |  |  | <0.0001 | <0.0005 | <0.08 | 0.011 |  |  |  | <0.005 | <0.005 | 0.0015 | 0.04 | 0.18 | <0.005 |  | <0.001
2024-11-06 | 12:10 | 上層（表層） | 曇り | 降雨なし | 20.5 | 16.9 |  |  | 0.5 | 54.1 |  | 3.5 | 通常の状況 | 緑色・淡（明） | 無臭 | 7.5 | 0.6 | 1.7 | 1 | 8.8 | 11 |  | 0.35 | 0.007 | [28 empty] | 0.25 | <0.05 | 0.3 | [8 empty] | <0.04 | <0.005 | 9 | 1.3 |  |  | 3.3
2024-11-06 | 12:20 | 下層 | 曇り | 降雨なし |  | 8.2 |  |  | 50 |  |  |  | 通常の状況 |  | 無臭 | 7.1 | 0.4 | 1.6 | 4 | 0.4 |  |  | 0.25 | 0.009 | [28 empty] | <0.05 | <0.05 | <0.1 | [8 empty] | 0.1 | <0.005 | 11 | 1.5
2024-11-06 | 12:20 | 上層、下層の混合 | 曇り | 降雨なし |  |  |  |  | 25.3 | 流況: 通常の状況
2024-12-11 | 9:55 | 上層（表層） | 晴れ | 降雨なし | 7.9 | 11.8 |  |  | 0.5 | 53.8 |  | 4.8 | 通常の状況 | 緑色・淡（明） | 無臭 | 7.4 | 0.4 | 1.3 | 1 | 8.6 | 5 |  | 0.38 | 0.004 | [28 empty] | 0.23 | <0.05 | 0.28 | [8 empty] | <0.04 | <0.005 | 10 |  |  |  | 1.5
2024-12-11 | 10:10 | 下層 | 晴れ | 降雨なし |  | 9.4 |  |  | 50 |  |  |  | 通常の状況 |  | 無臭 | 7.2 | 0.6 | 1.6 | 2 | 0.3 |  |  | 0.2 | 0.005 | [28 empty] | <0.05 | <0.05 | <0.1 | [8 empty] | 0.1 | <0.005 | 11
2024-12-11 | 10:10 | 上層、下層の混合 | 晴れ | 降雨なし |  |  |  |  | 25.3 | 流況: 通常の状況
2025-01-08 | 9:50 | 上層（表層） | 晴れ | 降雨なし | 4.7 | 9 |  |  | 0.5 | 55.1 |  | 5.7 | 通常の状況 | 緑色・淡（明） | 無臭 | 7.7 | 0.6 | 1.4 | 1 | 9.2 | 1 |  | 0.33 | 0.004 | [28 empty] | 0.22 | <0.05 | 0.27 | [8 empty] | <0.04 | <0.005 | 10 |  |  |  | 2.1
2025-01-08 | 10:05 | 下層 | 晴れ | 降雨なし |  | 7.9 |  |  | 50 |  |  |  | 通常の状況 |  | 無臭 | 7.7 | 0.7 | 1.6 | 3 | 9.2 |  |  | 0.36 | 0.005 | [28 empty] | 0.21 | <0.05 | 0.26 | [8 empty] | <0.04 | <0.005 | 10
2025-01-08 | 10:05 | 上層、下層の混合 | 晴れ | 降雨なし |  |  |  |  | 25.3 | 流況: 通常の状況
2025-02-05 | 12:50 | 上層（表層） | 晴れ | 降雨なし | 4 | 6.9 |  |  | 0.5 | 53.3 |  | 5.5 | 通常の状況 | 緑色・淡（明） | 無臭 | 7.6 | 0.6 | 1.4 | 1 | 10.2 | <1 | <0.5 | 0.31 | 0.004 | 0.0014 | <0.00006 | 0.0001 | [25 empty] | 0.2 | <0.05 | 0.25 | [8 empty] | <0.04 | <0.005 | 10 | 1.4 |  |  | 2.5 | [5 empty] | <
2025-02-05 | 13:00 | 下層 | 晴れ | 降雨なし |  | 6.8 |  |  | 50 |  |  |  | 通常の状況 |  | 無臭 | 7.6 | 0.7 | 1.4 | 3 | 10.1 |  |  | 0.34 | 0.007 | 0.0028 | <0.00006 | 0.0001 | [25 empty] | 0.2 | <0.05 | 0.25 | [8 empty] | <0.04 | <0.005 | 10 | 1.4
2025-02-05 | 13:00 | 上層、下層の混合 | 晴れ | 降雨なし |  |  |  |  | 25.3 | 流況: 通常の状況 | [50 empty] | 0.011 | 0.01 | 0.0009 | <0.0001 | <0.0001
2025-03-06 | 10:00 | 上層（表層） | 雨 | 降雨量 10mm以上20mm未満 | 13 | 8.1 |  |  | 0.5 | 51.6 |  | 4.5 | 通常の状況 | 緑色・淡（明） | 無臭 | 7.8 | 2.8 | 3.1 | 3 | 11.3 | 1 |  | 0.48 | 0.011 | [28 empty] | 0.18 | <0.05 | 0.23 | [8 empty] | <0.04 | <0.005 | 10 |  |  |  | 5.6
2025-03-06 | 10:10 | 下層 | 雨 | 降雨量 10mm以上20mm未満 |  | 7.6 |  |  | 50 |  |  |  | 通常の状況 |  | 無臭 | 7.8 | 0.9 | 1.5 | 5 | 11.2 |  |  | 0.37 | 0.008 | [28 empty] | 0.18 | <0.05 | 0.23 | [8 empty] | <0.04 | <0.005 | 10
2025-03-06 | 10:10 | 上層、下層の混合 | 雨 | 降雨量 10mm以上20mm未満 |  |  |  |  | 25.3 | 流況: 通常の状況

## 大仏大橋
水域名称 | 丹沢湖 | 地点名称 | 大仏大橋 | 類型名称 | 湖沼Ａ | 測定機関名称 | 神奈川県
採取年月日 | 採取時刻 | 採取位置 | 天候 | 前日天候 | 気温 | 水温 | 流速 | 流量 | 採取水深 | 全水深 | 透視度 | 透明度 | 流況 | 色相 | 臭気 | pH | BOD | COD | SS | DO | 大腸菌数 | n-ヘキサン抽出物質_油分等 | 全窒素 | 全燐 | 全亜鉛 | ノニルフェノール | LAS | カドミウム | 全シアン | 鉛 | 六価クロム | 砒素 | 総水銀 | アルキル水銀 | PCB | ジクロロメタン | 四塩化炭素 | 1,2-ジクロロエタン | 1,1-ジクロロエチレン | シス-1,2-ジクロロエチレン | 1,1,1-トリクロロエタン | 1,1,2-トリクロロエタン | トリクロロエチレン | テトラクロロエチレン | 1,3-ジクロロプロペン | チウラム | シマジン | チオベンカルブ | ベンゼン | セレン | ふっ素 | ほう素 | 硝酸性窒素 | 亜硝酸性窒素 | 硝酸性窒素及び亜硝酸性窒素 | 1,4-ジオキサン | フェノール類 | 銅 | 鉄_溶解性 | マンガン_溶解性 | クロム | EPN | ニッケル | アンモニア性窒素 | 燐酸態燐 | 電気伝導率 | 塩化物イオン | 塩分 | 陰イオン界面活性剤 | クロロフィルa | トリハロメタン生成能 | クロロホルム生成能 | ブロモジクロロメタン生成能 | ジブロモクロロメタン生成能 | ブロモホルム生成能
年/月/日 | 時:分 |  |  |  | ℃ | ℃ | m/s | m3/s | m | m | cm | m |  |  |  |  | mg/L | mg/L | mg/L | mg/L | CFU/100mL | mg/L | mg/L | mg/L | mg/L | mg/L | mg/L | mg/L | mg/L | mg/L | mg/L | mg/L | mg/L | mg/L | mg/L | mg/L | mg/L | mg/L | mg/L | mg/L | mg/L | mg/L | mg/L | mg/L | mg/L | mg/L | mg/L | mg/L | mg/L | mg/L | mg/L | mg/L | mg/L | mg/L | mg/L | mg/L | mg/L | mg/L | mg/L | mg/L | mg/L | mg/L | mg/L | mg/L | mg/L | mS/m | mg/L | ‰ | mg/L | μg/L | mg/L | mg/L | mg/L | mg/L | mg/L
2024-05-08 | 11:40 | 上層（表層） | 曇り | 降雨量 10mm以上20mm未満 | 24.5 | 17.8 |  |  | 0.5 | 25.6 |  | 6 | 通常の状況 | 緑色・中 | 無臭 | 8 | 1.6 | 2.5 | 2 | 9.8 |  |  | 0.37 | 0.009 | [28 empty] | 0.22 | <0.05 | 0.27 | [8 empty] | <0.04 | <0.005 | 9 | 1.5 |  |  | 3.5
2024-05-08 | 11:50 | 下層 | 曇り | 降雨量 10mm以上20mm未満 |  | 7.8 |  |  | 24.6 |  |  |  | 通常の状況 |  | 無臭 | 7.5 | 0.7 | 1.4 | 1 | 8.6 |  |  | 0.34 | 0.006 | [28 empty] | 0.26 | <0.05 | 0.31 | [8 empty] | 0.04 | <0.005 | 9 | 1.5
2024-05-08 | 11:50 | 上層、下層の混合 | 曇り | 降雨量 10mm以上20mm未満 |  |  |  |  | 12.6 | 流況: 通常の状況
2024-08-07 | 11:50 | 上層（表層） | 晴れ | 降雨量 5mm以上10mm未満 | 34 | 28.6 |  |  | 0.5 | 19.9 |  | 3.5 | 通常の状況 | 緑色・淡（明） | 無臭 | 7.8 | 1.8 | 3.5 | 2 | 9.2 |  |  | 0.46 | 0.012 | [28 empty] | 0.18 | <0.05 | 0.23 | [8 empty] | 0.05 | <0.005 | 10 | 1.5 |  |  | 5.8
2024-08-07 | 12:00 | 下層 | 晴れ | 降雨量 5mm以上10mm未満 |  | 10.3 |  |  | 18.9 |  |  |  | 通常の状況 |  | 無臭 | 7.4 | 0.7 | 1.8 | 3 | 1.9 |  |  | 0.43 | 0.008 | [28 empty] | 0.19 | <0.05 | 0.24 | [8 empty] | 0.04 | <0.005 | 10 | 1.3
2024-08-07 | 12:00 | 上層、下層の混合 | 晴れ | 降雨量 5mm以上10mm未満 |  |  |  |  | 9.7 | 流況: 通常の状況
2024-11-06 | 11:20 | 上層（表層） | 曇り | 降雨なし | 18 | 17 |  |  | 0.5 | 25.4 |  | 3 | 通常の状況 | 緑色・淡（明） | 無臭 | 7.6 | 0.9 | 2 | 2 | 9.2 |  |  | 0.36 | 0.009 | [28 empty] | 0.25 | <0.05 | 0.3 | [8 empty] | <0.04 | <0.005 | 9 | 1.2 |  |  | 6.6
2024-11-06 | 11:30 | 下層 | 曇り | 降雨なし |  | 15.8 |  |  | 24.4 |  |  |  | 通常の状況 |  | 無臭 | 7.6 | 0.5 | 1.7 | 4 | 9.6 |  |  | 0.49 | 0.007 | [28 empty] | 0.37 | <0.05 | 0.42 | [8 empty] | 0.04 | <0.005 | 9 | 1.3
2024-11-06 | 11:30 | 上層、下層の混合 | 曇り | 降雨なし |  |  |  |  | 12.5 | 流況: 通常の状況
2025-02-05 | 11:00 | 上層（表層） | 晴れ | 降雨なし | 4 | 6.9 |  |  | 0.5 | 28.7 |  | 5 | 通常の状況 | 緑色・淡（明） | 無臭 | 7.6 | 0.6 | 1.2 | 1 | 10.7 |  |  | 0.31 | 0.005 | [28 empty] | 0.2 | <0.05 | 0.25 | [8 empty] | <0.04 | <0.005 | 10 | 1.4 |  |  | 3
2025-02-05 | 11:15 | 下層 | 晴れ | 降雨なし |  | 6.8 |  |  | 27.7 |  |  |  | 通常の状況 |  | 無臭 | 7.7 | 0.6 | 1.6 | 1 | 10.6 |  |  | 0.35 | 0.006 | [28 empty] | 0.21 | <0.05 | 0.26 | [8 empty] | <0.04 | <0.005 | 10 | 1.4
2025-02-05 | 11:15 | 上層、下層の混合 | 晴れ | 降雨なし |  |  |  |  | 14.1 | 流況: 通常の状況

## 湖東部
水域名称 | 丹沢湖 | 地点名称 | 湖東部 | 類型名称 | 湖沼Ａ | 測定機関名称 | 神奈川県
採取年月日 | 採取時刻 | 採取位置 | 天候 | 前日天候 | 気温 | 水温 | 流速 | 流量 | 採取水深 | 全水深 | 透視度 | 透明度 | 流況 | 色相 | 臭気 | pH | BOD | COD | SS | DO | 大腸菌数 | n-ヘキサン抽出物質_油分等 | 全窒素 | 全燐 | 全亜鉛 | ノニルフェノール | LAS | カドミウム | 全シアン | 鉛 | 六価クロム | 砒素 | 総水銀 | アルキル水銀 | PCB | ジクロロメタン | 四塩化炭素 | 1,2-ジクロロエタン | 1,1-ジクロロエチレン | シス-1,2-ジクロロエチレン | 1,1,1-トリクロロエタン | 1,1,2-トリクロロエタン | トリクロロエチレン | テトラクロロエチレン | 1,3-ジクロロプロペン | チウラム | シマジン | チオベンカルブ | ベンゼン | セレン | ふっ素 | ほう素 | 硝酸性窒素 | 亜硝酸性窒素 | 硝酸性窒素及び亜硝酸性窒素 | 1,4-ジオキサン | フェノール類 | 銅 | 鉄_溶解性 | マンガン_溶解性 | クロム | EPN | ニッケル | アンモニア性窒素 | 燐酸態燐 | 電気伝導率 | 塩化物イオン | 塩分 | 陰イオン界面活性剤 | クロロフィルa | トリハロメタン生成能 | クロロホルム生成能 | ブロモジクロロメタン生成能 | ジブロモクロロメタン生成能 | ブロモホルム生成能
年/月/日 | 時:分 |  |  |  | ℃ | ℃ | m/s | m3/s | m | m | cm | m |  |  |  |  | mg/L | mg/L | mg/L | mg/L | CFU/100mL | mg/L | mg/L | mg/L | mg/L | mg/L | mg/L | mg/L | mg/L | mg/L | mg/L | mg/L | mg/L | mg/L | mg/L | mg/L | mg/L | mg/L | mg/L | mg/L | mg/L | mg/L | mg/L | mg/L | mg/L | mg/L | mg/L | mg/L | mg/L | mg/L | mg/L | mg/L | mg/L | mg/L | mg/L | mg/L | mg/L | mg/L | mg/L | mg/L | mg/L | mg/L | mg/L | mg/L | mg/L | mS/m | mg/L | ‰ | mg/L | μg/L | mg/L | mg/L | mg/L | mg/L | mg/L
2024-05-08 | 12:10 | 上層（表層） | 曇り | 降雨量 10mm以上20mm未満 | 24.5 | 17.8 |  |  | 0.5 | 26.7 |  | 7 | 通常の状況 | 緑色・中 | 無臭 | 8.1 | 0.7 | 1.5 | 1 | 10.1 |  |  | 0.29 | 0.006 | [28 empty] | 0.2 | <0.05 | 0.25 | [8 empty] | <0.04 | <0.005 | 9 | 1.4 |  |  | 1.6
2024-05-08 | 12:30 | 下層 | 曇り | 降雨量 10mm以上20mm未満 |  | 7.9 |  |  | 25.7 |  |  |  | 通常の状況 |  | 無臭 | 7.6 | 0.4 | 1.1 | <1 | 9.5 |  |  | 0.31 | 0.004 | [28 empty] | 0.27 | <0.05 | 0.32 | [8 empty] | 0.04 | <0.005 | 9 | 1.5
2024-05-08 | 12:30 | 上層、下層の混合 | 曇り | 降雨量 10mm以上20mm未満 |  |  |  |  | 13.1 | 流況: 通常の状況
2024-08-07 | 12:10 | 上層（表層） | 晴れ | 降雨量 5mm以上10mm未満 | 34 | 28 |  |  | 0.5 | 19 |  | 3.5 | 通常の状況 | 緑色・淡（明） | 無臭 | 7.7 | 0.7 | 2.1 | 1 | 9.5 |  |  | 0.32 | 0.005 | [28 empty] | 0.15 | <0.05 | 0.2 | [8 empty] | <0.04 | <0.005 | 10 | 1.3 |  |  | 2.6
2024-08-07 | 12:20 | 下層 | 晴れ | 降雨量 5mm以上10mm未満 |  | 10.1 |  |  | 18 |  |  |  | 通常の状況 |  | 無臭 | 7.4 | 0.5 | 1.6 | 2 | 3.2 |  |  | 0.35 | 0.007 | [28 empty] | 0.2 | <0.05 | 0.25 | [8 empty] | <0.04 | <0.005 | 10 | 1.3
2024-08-07 | 12:20 | 上層、下層の混合 | 晴れ | 降雨量 5mm以上10mm未満 |  |  |  |  | 9.3 | 流況: 通常の状況
2024-11-06 | 11:45 | 上層（表層） | 曇り | 降雨なし | 20.5 | 16.9 |  |  | 0.5 | 25.6 |  | 3 | 通常の状況 | 緑色・淡（明） | 無臭 | 7.7 | 0.6 | 1.9 | 2 | 9.1 |  |  | 0.33 | 0.006 | [28 empty] | 0.25 | <0.05 | 0.3 | [8 empty] | <0.04 | <0.005 | 9 | 1.2 |  |  | 4.1
2024-11-06 | 11:55 | 下層 | 曇り | 降雨なし |  | 15.4 |  |  | 24.6 |  |  |  | 通常の状況 |  | 無臭 | 7.5 | 0.5 | 2 | 9 | 7.4 |  |  | 0.42 | 0.011 | [28 empty] | 0.28 | <0.05 | 0.33 | [8 empty] | <0.04 | 0.007 | 9 | 1.1
2024-11-06 | 11:55 | 上層、下層の混合 | 曇り | 降雨なし |  |  |  |  | 12.6 | 流況: 通常の状況
2025-02-05 | 11:30 | 上層（表層） | 晴れ | 降雨なし | 4 | 6.9 |  |  | 0.5 | 24.6 |  | 5 | 通常の状況 | 緑色・淡（明） | 無臭 | 7.7 | 0.6 | 1.4 | 1 | 10.5 |  |  | 0.35 | 0.004 | [28 empty] | 0.2 | <0.05 | 0.25 | [8 empty] | <0.04 | <0.005 | 10 | 1.4 |  |  | 3.6
2025-02-05 | 11:50 | 下層 | 晴れ | 降雨なし |  | 6.8 |  |  | 23.6 |  |  |  | 通常の状況 |  | 無臭 | 7.7 | 0.7 | 1.7 | 1 | 10.2 |  |  | 0.32 | 0.007 | [28 empty] | 0.2 | <0.05 | 0.25 | [8 empty] | <0.04 | <0.005 | 10 | 1.3
2025-02-05 | 11:50 | 上層、下層の混合 | 晴れ | 降雨なし |  |  |  |  | 12.1 | 流況: 通常の状況

## 湖西部
水域名称 | 丹沢湖 | 地点名称 | 湖西部 | 類型名称 | 湖沼Ａ | 測定機関名称 | 神奈川県
採取年月日 | 採取時刻 | 採取位置 | 天候 | 前日天候 | 気温 | 水温 | 流速 | 流量 | 採取水深 | 全水深 | 透視度 | 透明度 | 流況 | 色相 | 臭気 | pH | BOD | COD | SS | DO | 大腸菌数 | n-ヘキサン抽出物質_油分等 | 全窒素 | 全燐 | 全亜鉛 | ノニルフェノール | LAS | カドミウム | 全シアン | 鉛 | 六価クロム | 砒素 | 総水銀 | アルキル水銀 | PCB | ジクロロメタン | 四塩化炭素 | 1,2-ジクロロエタン | 1,1-ジクロロエチレン | シス-1,2-ジクロロエチレン | 1,1,1-トリクロロエタン | 1,1,2-トリクロロエタン | トリクロロエチレン | テトラクロロエチレン | 1,3-ジクロロプロペン | チウラム | シマジン | チオベンカルブ | ベンゼン | セレン | ふっ素 | ほう素 | 硝酸性窒素 | 亜硝酸性窒素 | 硝酸性窒素及び亜硝酸性窒素 | 1,4-ジオキサン | フェノール類 | 銅 | 鉄_溶解性 | マンガン_溶解性 | クロム | EPN | ニッケル | アンモニア性窒素 | 燐酸態燐 | 電気伝導率 | 塩化物イオン | 塩分 | 陰イオン界面活性剤 | クロロフィルa | トリハロメタン生成能 | クロロホルム生成能 | ブロモジクロロメタン生成能 | ジブロモクロロメタン生成能 | ブロモホルム生成能
年/月/日 | 時:分 |  |  |  | ℃ | ℃ | m/s | m3/s | m | m | cm | m |  |  |  |  | mg/L | mg/L | mg/L | mg/L | CFU/100mL | mg/L | mg/L | mg/L | mg/L | mg/L | mg/L | mg/L | mg/L | mg/L | mg/L | mg/L | mg/L | mg/L | mg/L | mg/L | mg/L | mg/L | mg/L | mg/L | mg/L | mg/L | mg/L | mg/L | mg/L | mg/L | mg/L | mg/L | mg/L | mg/L | mg/L | mg/L | mg/L | mg/L | mg/L | mg/L | mg/L | mg/L | mg/L | mg/L | mg/L | mg/L | mg/L | mg/L | mg/L | mS/m | mg/L | ‰ | mg/L | μg/L | mg/L | mg/L | mg/L | mg/L | mg/L
2024-04-17 | 10:05 | 上層（表層） | 晴れ | 降雨なし | 18 | 17 |  |  | 0.5 | 51.3 |  | 1.5 | 通常の状況 | 緑色・中 | 無臭 | 8.3 | 3.4 | 4.7 | 5 | 11.5 |  |  | 0.51 | 0.023 | [28 empty] | 0.16 | <0.05 | 0.21 | [8 empty] | 0.04 | <0.005 | 8 |  |  |  | 18
2024-04-17 | 10:25 | 下層 | 晴れ | 降雨なし |  | 10.3 |  |  | 50 |  |  |  | 通常の状況 |  | 無臭 | 7.5 | 0.6 | 1 | 1 | 8.3 |  |  | 0.4 | 0.007 | [28 empty] | 0.26 | <0.05 | 0.31 | [8 empty] | 0.04 | 0.005 | 10
2024-04-17 | 10:25 | 上層、下層の混合 | 晴れ | 降雨なし |  |  |  |  | 25.3 | 流況: 通常の状況
2024-05-08 | 11:00 | 上層（表層） | 曇り | 降雨量 10mm以上20mm未満 | 24.5 | 17.7 |  |  | 0.5 | 55.7 |  | 7 | 通常の状況 | 緑色・中 | 無臭 | 7.7 | 2.8 | 4.1 | 4 | 10.2 |  |  | 0.45 | 0.016 | [28 empty] | 0.15 | <0.05 | 0.2 | [8 empty] | <0.04 | <0.005 | 9 | 1.4 |  |  | 7.4
2024-05-08 | 11:20 | 下層 | 曇り | 降雨量 10mm以上20mm未満 |  | 7.4 |  |  | 50 |  |  |  | 通常の状況 |  | 無臭 | 7.4 | 0.5 | 1.2 | 1 | 7 |  |  | 0.38 | 0.007 | [28 empty] | 0.3 | <0.05 | 0.35 | [8 empty] | <0.04 | <0.005 | 10 | 1.7
2024-05-08 | 11:20 | 上層、下層の混合 | 曇り | 降雨量 10mm以上20mm未満 |  |  |  |  | 25.3 | 流況: 通常の状況
2024-06-05 | 9:30 | 上層（表層） | 晴れ | 降雨量 0mm以上5mm未満 | 24 | 19.5 |  |  | 0.5 | 46 |  | 4 | 通常の状況 | 緑色・淡（明） | 無臭 | 8.4 | 2.1 | 6.2 | 4 | 10.7 |  |  | 0.69 | 0.028 | [28 empty] | 0.15 | <0.05 | 0.2 | [8 empty] | 0.05 | 0.005 | 8 |  |  |  | 18
2024-06-05 | 9:40 | 下層 | 晴れ | 降雨量 0mm以上5mm未満 |  | 11.5 |  |  | 45 |  |  |  | 通常の状況 |  | 無臭 | 7.3 | 0.9 | 1.5 | 1 | 5.3 |  |  | 0.47 | 0.005 | [28 empty] | 0.3 | <0.05 | 0.35 | [8 empty] | 0.04 | <0.005 | 10
2024-06-05 | 9:40 | 上層、下層の混合 | 晴れ | 降雨量 0mm以上5mm未満 |  |  |  |  | 22.8 | 流況: 通常の状況
2024-07-03 | 10:00 | 上層（表層） | 晴れ | 降雨量 5mm以上10mm未満 | 31 | 24.6 |  |  | 0.5 | 50.1 |  | 2.5 | 通常の状況 | 緑色・中 | 無臭 | 7.9 | 12 | 13 | 21 | 11.6 |  |  | 1.4 | 0.084 | [28 empty] | 0.12 | <0.05 | 0.17 | [8 empty] | 0.08 | <0.005 | 8 |  |  |  | 90
2024-07-03 | 10:10 | 下層 | 晴れ | 降雨量 5mm以上10mm未満 |  | 11.6 |  |  | 49.1 |  |  |  | 通常の状況 |  | 無臭 | 7.6 | 0.8 | 2.4 | 12 | 0.1 |  |  | 0.54 | 0.017 | [28 empty] | 0.18 | <0.05 | 0.23 | [8 empty] | 0.07 | <0.005 | 11
2024-07-03 | 10:10 | 上層、下層の混合 | 晴れ | 降雨量 5mm以上10mm未満 |  |  |  |  | 24.8 | 流況: 通常の状況 | [25 empty] | <0.0005 | <0.0003 | <0.0003
2024-08-07 | 11:10 | 上層（表層） | 晴れ | 降雨量 5mm以上10mm未満 | 32.5 | 28.5 |  |  | 0.5 | 48.2 |  | 3.5 | 通常の状況 | 緑色・淡（明） | 無臭 | 7.8 | 1.3 | 3 | 2 | 9.3 |  |  | 0.39 | 0.01 | [28 empty] | 0.13 | <0.05 | 0.18 | [8 empty] | 0.05 | <0.005 | 11 | 1.4 |  |  | 4.5
2024-08-07 | 11:20 | 下層 | 晴れ | 降雨量 5mm以上10mm未満 |  | 7.2 |  |  | 47.2 |  |  |  | 通常の状況 |  | 無臭 | 7.3 | 0.6 | 1.8 | 1 | 1 |  |  | 0.32 | 0.008 | [28 empty] | 0.05 | <0.05 | 0.1 | [8 empty] | 0.07 | <0.005 | 11 | 1.5
2024-08-07 | 11:20 | 上層、下層の混合 | 晴れ | 降雨量 5mm以上10mm未満 |  |  |  |  | 23.9 | 流況: 通常の状況
2024-09-11 | 9:45 | 上層（表層） | 晴れ | 降雨なし | 35 | 27.5 |  |  | 0.5 | 46.6 |  | 2 | ゴミ､浮遊物多し | 緑色・中 | 無臭 | 8.7 | 1.7 | 2.5 | 3 | 9.5 |  |  | 0.44 | 0.015 | [28 empty] | 0.11 | <0.05 | 0.16 | [8 empty] | 0.04 | <0.005 | 9 |  |  |  | 7.8
2024-09-11 | 9:55 | 下層 | 晴れ | 降雨なし |  | 13.4 |  |  | 45.6 |  |  |  | 通常の状況 |  | 無臭 | 7.2 | 0.9 | 1.8 | 13 | 0.3 |  |  | 0.46 | 0.016 | [28 empty] | <0.05 | <0.05 | <0.1 | [8 empty] | 0.09 | <0.005 | 11
2024-09-11 | 9:55 | 上層、下層の混合 | 晴れ | 降雨なし |  |  |  |  | 23.1 | 流況: 通常の状況
2024-10-02 | 9:30 | 上層（表層） | 晴れ | 降雨なし | 27 | 23 |  |  | 0.5 | 46.9 |  | 4.5 | 通常の状況 | 緑色・淡（明） | 無臭 | 7.8 | 0.9 | 1.7 | 2 | 8.6 |  |  | 0.28 | 0.007 | [28 empty] | 0.15 | <0.05 | 0.2 | [8 empty] | 0.04 | <0.005 | 10 |  |  |  | 3.1
2024-10-02 | 9:50 | 下層 | 晴れ | 降雨なし |  | 12 |  |  | 45.9 |  |  |  | 通常の状況 |  | 無臭 | 7.5 | 1 | 1.9 | 9 | 0.3 |  |  | 0.3 | 0.014 | [28 empty] | <0.05 | <0.05 | <0.1 | [8 empty] | 0.12 | <0.005 | 11
2024-10-02 | 9:50 | 上層、下層の混合 | 晴れ | 降雨なし |  |  |  |  | 23.2 | 流況: 通常の状況 | [7 empty] | <0.0003 | <0.01 | <0.0005 | <0.01 | <0.0005 | <0.0005 |  | <0.0005 | <0.0001 | <0.0001 | <0.0001 | <0.0001 | <0.0001 | <0.0001 | <0.0001 | <0.0001 | <0.0001 | <0.0002 |  |  |  | <0.0001 | <0.0005 | <0.08 | 0.012 |  |  |  | <0.005
2024-11-06 | 10:40 | 上層（表層） | 曇り | 降雨なし | 18.5 | 16.8 |  |  | 0.5 | 54.6 |  | 3.5 | 通常の状況 | 緑色・淡（明） | 無臭 | 7.7 | 0.9 | 1.9 | 1 | 8.8 |  |  | 0.38 | 0.01 | [28 empty] | 0.24 | <0.05 | 0.29 | [8 empty] | <0.04 | <0.005 | 9 | 1.2 |  |  | 6.6
2024-11-06 | 10:50 | 下層 | 曇り | 降雨なし |  | 8.3 |  |  | 50 |  |  |  | 通常の状況 |  | 硫化水素 (微) | 7.2 | 0.9 | 2 | 5 | 0.8 |  |  | 0.33 | 0.015 | [28 empty] | <0.05 | <0.05 | <0.1 | [8 empty] | 0.13 | 0.006 | 11 | 1.5
2024-11-06 | 10:50 | 上層、下層の混合 | 曇り | 降雨なし |  |  |  |  | 25.3 | 流況: 通常の状況
2024-12-11 | 9:20 | 上層（表層） | 晴れ | 降雨なし | 7.1 | 12 |  |  | 0.5 | 54.7 |  | 5.5 | 通常の状況 | 緑色・淡（明） | 無臭 | 7.6 | 0.4 | 1.2 | 1 | 8.6 |  |  | 0.35 | 0.005 | [28 empty] | 0.23 | <0.05 | 0.28 | [8 empty] | <0.04 | <0.005 | 9 |  |  |  | 2.8
2024-12-11 | 9:30 | 下層 | 晴れ | 降雨なし |  | 9.3 |  |  | 50 |  |  |  | 通常の状況 |  | 硫化水素 (微) | 7.2 | 0.7 | 1.5 | 2 | 0.5 |  |  | 0.32 | 0.007 | [28 empty] | <0.05 | <0.05 | <0.1 | [8 empty] | 0.09 | <0.005 | 11
2024-12-11 | 9:30 | 上層、下層の混合 | 晴れ | 降雨なし |  |  |  |  | 25.3 | 流況: 通常の状況
2025-01-08 | 9:25 | 上層（表層） | 晴れ | 降雨なし | 3.4 | 9 |  |  | 0.5 | 55.6 |  | 5.8 | 通常の状況 | 緑色・淡（明） | 無臭 | 7.7 | 0.8 | 1.6 | 1 | 9.3 |  |  | 0.35 | 0.014 | [28 empty] | 0.22 | <0.05 | 0.27 | [8 empty] | <0.04 | <0.005 | 10 |  |  |  | 3.7
2025-01-08 | 9:35 | 下層 | 晴れ | 降雨なし |  | 8.6 |  |  | 50 |  |  |  | 通常の状況 |  | 無臭 | 7.7 | 0.7 | 1.6 | 2 | 9.5 |  |  | 0.31 | 0.005 | [28 empty] | 0.2 | <0.05 | 0.25 | [8 empty] | <0.04 | <0.005 | 10
2025-01-08 | 9:35 | 上層、下層の混合 | 晴れ | 降雨なし |  |  |  |  | 25.3 | 流況: 通常の状況
2025-02-05 | 10:20 | 上層（表層） | 晴れ | 降雨なし | 4 | 6.9 |  |  | 0.5 | 53.6 |  | 5.5 | 通常の状況 | 緑色・淡（明） | 無臭 | 7.7 | 0.5 | 1.4 | 1 | 10.5 |  |  | 0.36 | 0.006 | [28 empty] | 0.2 | <0.05 | 0.25 | [8 empty] | <0.04 | <0.005 | 10 | 1.3 |  |  | 5
2025-02-05 | 10:40 | 下層 | 晴れ | 降雨なし |  | 6.8 |  |  | 50 |  |  |  | 通常の状況 |  | 無臭 | 7.7 | 0.7 | 1.5 | 2 | 10.4 |  |  | 0.34 | 0.006 | [28 empty] | 0.2 | <0.05 | 0.25 | [8 empty] | <0.04 | <0.005 | 10 | 1.3
2025-02-05 | 10:40 | 上層、下層の混合 | 晴れ | 降雨なし |  |  |  |  | 25.3 | 流況: 通常の状況
2025-03-06 | 9:30 | 上層（表層） | 雨 | 降雨量 10mm以上20mm未満 | 11 | 8.3 |  |  | 0.5 | 43.6 |  | 4.6 | 通常の状況 | 緑色・淡（明） | 無臭 | 7.9 | 3 | 3.6 | 4 | 11.6 |  |  | 0.47 | 0.012 | [28 empty] | 0.17 | <0.05 | 0.22 | [8 empty] | <0.04 | <0.005 | 10 |  |  |  | 14
2025-03-06 | 9:40 | 下層 | 雨 | 降雨量 10mm以上20mm未満 |  | 7.5 |  |  | 42.6 |  |  |  | 通常の状況 |  | 無臭 | 7.8 | 0.8 | 1.5 | 1 | 10.5 |  |  | 0.33 | 0.005 | [28 empty] | 0.18 | <0.05 | 0.23 | [8 empty] | <0.04 | <0.005 | 10
2025-03-06 | 9:40 | 上層、下層の混合 | 雨 | 降雨量 10mm以上20mm未満 |  |  |  |  | 21.6 | 流況: 通常の状況

## 玄倉水位観測所
水域名称 | 酒匂川（玄倉川） | 地点名称 | 玄倉水位観測所 | 類型名称 | 河川Ａ | 測定機関名称 | 神奈川県
採取年月日 | 採取時刻 | 採取位置 | 天候 | 前日天候 | 気温 | 水温 | 流速 | 流量 | 採取水深 | 全水深 | 透視度 | 透明度 | 流況 | 色相 | 臭気 | pH | BOD | COD | SS | DO | 大腸菌数 | n-ヘキサン抽出物質_油分等 | 全窒素 | 全燐 | 全亜鉛 | ノニルフェノール | LAS | カドミウム | 全シアン | 鉛 | 六価クロム | 砒素 | 総水銀 | アルキル水銀 | PCB | ジクロロメタン | 四塩化炭素 | 1,2-ジクロロエタン | 1,1-ジクロロエチレン | シス-1,2-ジクロロエチレン | 1,1,1-トリクロロエタン | 1,1,2-トリクロロエタン | トリクロロエチレン | テトラクロロエチレン | 1,3-ジクロロプロペン | チウラム | シマジン | チオベンカルブ | ベンゼン | セレン | ふっ素 | ほう素 | 硝酸性窒素 | 亜硝酸性窒素 | 硝酸性窒素及び亜硝酸性窒素 | 1,4-ジオキサン | フェノール類 | 銅 | 鉄_溶解性 | マンガン_溶解性 | クロム | EPN | ニッケル | アンモニア性窒素 | 燐酸態燐 | 電気伝導率 | 塩化物イオン | 塩分 | 陰イオン界面活性剤 | クロロフィルa | トリハロメタン生成能 | クロロホルム生成能 | ブロモジクロロメタン生成能 | ジブロモクロロメタン生成能 | ブロモホルム生成能
年/月/日 | 時:分 |  |  |  | ℃ | ℃ | m/s | m3/s | m | m | cm | m |  |  |  |  | mg/L | mg/L | mg/L | mg/L | CFU/100mL | mg/L | mg/L | mg/L | mg/L | mg/L | mg/L | mg/L | mg/L | mg/L | mg/L | mg/L | mg/L | mg/L | mg/L | mg/L | mg/L | mg/L | mg/L | mg/L | mg/L | mg/L | mg/L | mg/L | mg/L | mg/L | mg/L | mg/L | mg/L | mg/L | mg/L | mg/L | mg/L | mg/L | mg/L | mg/L | mg/L | mg/L | mg/L | mg/L | mg/L | mg/L | mg/L | mg/L | mg/L | mS/m | mg/L | ‰ | mg/L | μg/L | mg/L | mg/L | mg/L | mg/L | mg/L
2024-05-08 | 8:05 | 流心（中央） | 曇り | 降雨量 10mm以上20mm未満 | 18.6 | 14 | 0.26 | 0.69 | 0.05 | 0.24 | >100 |  | 通常の状況 | 無色 | 無臭 | 7.8 | 0.3 | 1.5 | <1 | 9.9 | 13 |  | 0.38 | 0.005 | [28 empty] | 0.35 | <0.05 | 0.4 | [8 empty] | <0.04 | <0.005 | 10 | 1.4
2024-08-07 | 7:43 | 流心（中央） | 晴れ | 降雨量 5mm以上10mm未満 | 25 | 20.5 | 0.33 | 0.7 | 0.06 | 0.29 | >100 |  | 通常の状況 | 無色 | 無臭 | 7.8 | 0.2 | 0.7 | <1 | 9 | 60 |  | 0.54 | 0.006 | [28 empty] | 0.42 | <0.05 | 0.47 | [8 empty] | <0.04 | 0.005 | 10 | 1.3
2024-11-06 | 7:55 | 流心（中央） | 曇り | 降雨なし | 13.5 | 13 | 0.93 | 1.2 | 0.05 | 0.25 | >100 |  | 通常の状況 | 無色 | 無臭 | 7.7 | 0.2 | 0.8 | <1 | 9.8 | 31 |  | 0.56 | 0.005 | [28 empty] | 0.41 | <0.05 | 0.46 | [8 empty] | <0.04 | <0.005 | 10 | 1.2
2025-02-05 | 7:30 | 流心（中央） | 晴れ | 降雨なし | -2 | 5 | 0.19 | 0.37 | 0.11 | 0.55 | >100 |  | 通常の状況 | 無色 | 無臭 | 7.7 | 0.2 | 0.4 | <1 | 11.9 | 1 |  | 0.31 | 0.003 | [28 empty] | 0.29 | <0.05 | 0.34 | [8 empty] | <0.04 | <0.005 | 11 | 1.4

## 湖流入前（河内川）
水域名称 | 酒匂川（河内川） | 地点名称 | 湖流入前（河内川） | 類型名称 | 河川Ａ | 測定機関名称 | 神奈川県
採取年月日 | 採取時刻 | 採取位置 | 天候 | 前日天候 | 気温 | 水温 | 流速 | 流量 | 採取水深 | 全水深 | 透視度 | 透明度 | 流況 | 色相 | 臭気 | pH | BOD | COD | SS | DO | 大腸菌数 | n-ヘキサン抽出物質_油分等 | 全窒素 | 全燐 | 全亜鉛 | ノニルフェノール | LAS | カドミウム | 全シアン | 鉛 | 六価クロム | 砒素 | 総水銀 | アルキル水銀 | PCB | ジクロロメタン | 四塩化炭素 | 1,2-ジクロロエタン | 1,1-ジクロロエチレン | シス-1,2-ジクロロエチレン | 1,1,1-トリクロロエタン | 1,1,2-トリクロロエタン | トリクロロエチレン | テトラクロロエチレン | 1,3-ジクロロプロペン | チウラム | シマジン | チオベンカルブ | ベンゼン | セレン | ふっ素 | ほう素 | 硝酸性窒素 | 亜硝酸性窒素 | 硝酸性窒素及び亜硝酸性窒素 | 1,4-ジオキサン | フェノール類 | 銅 | 鉄_溶解性 | マンガン_溶解性 | クロム | EPN | ニッケル | アンモニア性窒素 | 燐酸態燐 | 電気伝導率 | 塩化物イオン | 塩分 | 陰イオン界面活性剤 | クロロフィルa | トリハロメタン生成能 | クロロホルム生成能 | ブロモジクロロメタン生成能 | ジブロモクロロメタン生成能 | ブロモホルム生成能
年/月/日 | 時:分 |  |  |  | ℃ | ℃ | m/s | m3/s | m | m | cm | m |  |  |  |  | mg/L | mg/L | mg/L | mg/L | CFU/100mL | mg/L | mg/L | mg/L | mg/L | mg/L | mg/L | mg/L | mg/L | mg/L | mg/L | mg/L | mg/L | mg/L | mg/L | mg/L | mg/L | mg/L | mg/L | mg/L | mg/L | mg/L | mg/L | mg/L | mg/L | mg/L | mg/L | mg/L | mg/L | mg/L | mg/L | mg/L | mg/L | mg/L | mg/L | mg/L | mg/L | mg/L | mg/L | mg/L | mg/L | mg/L | mg/L | mg/L | mg/L | mS/m | mg/L | ‰ | mg/L | μg/L | mg/L | mg/L | mg/L | mg/L | mg/L
2024-05-08 | 8:40 | 流心（中央） | 曇り | 降雨量 10mm以上20mm未満 | 20 | 15 | 0.28 | 1 | 0.06 | 0.28 | >100 |  | 通常の状況 | 無色 | 無臭 | 7.9 | 0.3 | 1.4 | <1 | 9.9 | 36 |  | 0.41 | 0.006 | [28 empty] | 0.38 | <0.05 | 0.43 | [8 empty] | <0.04 | 0.005 | 9 | 1.7
2024-08-07 | 8:22 | 流心（中央） | 晴れ | 降雨量 5mm以上10mm未満 | 26.2 | 21 | 0.19 | 0.73 | 0.09 | 0.45 | >100 |  | 通常の状況 | 無色 | 無臭 | 7.7 | 0.4 | 1.4 | <1 | 8.7 | 72 |  | 0.61 | 0.009 | [28 empty] | 0.57 | <0.05 | 0.62 | [8 empty] | <0.04 | 0.005 | 9 | 1.6
2024-11-06 | 8:25 | 流心（中央） | 曇り | 降雨なし | 13 | 13.5 | 0.21 | 1.5 | 0.1 | 0.5 | >100 |  | 通常の状況 | 無色 | 無臭 | 7.7 | 0.2 | 0.8 | <1 | 10 | 63 |  | 0.55 | 0.005 | [28 empty] | 0.5 | <0.05 | 0.55 | [8 empty] | 0.04 | <0.005 | 8 | 1.4
2025-02-05 | 8:15 | 流心（中央） | 晴れ | 降雨なし | -1 | 4.2 | 0.13 | 0.99 | 0.14 | 0.72 | >100 |  | 通常の状況 | 無色 | 無臭 | 7.8 | 0.3 | 0.6 | 1 | 12.2 | 11 |  | 0.35 | 0.004 | [28 empty] | 0.3 | <0.05 | 0.35 | [8 empty] | <0.04 | <0.005 | 9 | 1.8

## 落合発電所
水域名称 | 酒匂川（落合発電所放流水） | 地点名称 | 落合発電所 | 類型名称 | 河川Ａ | 測定機関名称 | 神奈川県
採取年月日 | 採取時刻 | 採取位置 | 天候 | 前日天候 | 気温 | 水温 | 流速 | 流量 | 採取水深 | 全水深 | 透視度 | 透明度 | 流況 | 色相 | 臭気 | pH | BOD | COD | SS | DO | 大腸菌数 | n-ヘキサン抽出物質_油分等 | 全窒素 | 全燐 | 全亜鉛 | ノニルフェノール | LAS | カドミウム | 全シアン | 鉛 | 六価クロム | 砒素 | 総水銀 | アルキル水銀 | PCB | ジクロロメタン | 四塩化炭素 | 1,2-ジクロロエタン | 1,1-ジクロロエチレン | シス-1,2-ジクロロエチレン | 1,1,1-トリクロロエタン | 1,1,2-トリクロロエタン | トリクロロエチレン | テトラクロロエチレン | 1,3-ジクロロプロペン | チウラム | シマジン | チオベンカルブ | ベンゼン | セレン | ふっ素 | ほう素 | 硝酸性窒素 | 亜硝酸性窒素 | 硝酸性窒素及び亜硝酸性窒素 | 1,4-ジオキサン | フェノール類 | 銅 | 鉄_溶解性 | マンガン_溶解性 | クロム | EPN | ニッケル | アンモニア性窒素 | 燐酸態燐 | 電気伝導率 | 塩化物イオン | 塩分 | 陰イオン界面活性剤 | クロロフィルa | トリハロメタン生成能 | クロロホルム生成能 | ブロモジクロロメタン生成能 | ジブロモクロロメタン生成能 | ブロモホルム生成能
年/月/日 | 時:分 |  |  |  | ℃ | ℃ | m/s | m3/s | m | m | cm | m |  |  |  |  | mg/L | mg/L | mg/L | mg/L | CFU/100mL | mg/L | mg/L | mg/L | mg/L | mg/L | mg/L | mg/L | mg/L | mg/L | mg/L | mg/L | mg/L | mg/L | mg/L | mg/L | mg/L | mg/L | mg/L | mg/L | mg/L | mg/L | mg/L | mg/L | mg/L | mg/L | mg/L | mg/L | mg/L | mg/L | mg/L | mg/L | mg/L | mg/L | mg/L | mg/L | mg/L | mg/L | mg/L | mg/L | mg/L | mg/L | mg/L | mg/L | mg/L | mS/m | mg/L | ‰ | mg/L | μg/L | mg/L | mg/L | mg/L | mg/L | mg/L
2024-05-08 | 10:05 | 流心（中央） | 曇り | 降雨量 10mm以上20mm未満 | 19 | 15.3 |  | 3.1 | 0 | 0 | >100 |  | 通常の状況 | 無色 | 無臭 | 7.7 | 0.5 | 1.7 | <1 | 10.1 | 52 |  | 0.4 | 0.01 | [28 empty] | 0.33 | <0.05 | 0.38 | [8 empty] | <0.04 | 0.009 | 7 | 1.2
2024-08-07 | 9:25 | 流心（中央） | 晴れ | 降雨量 5mm以上10mm未満 | 27.6 | 20.9 |  | 2.6 | 0 | 0 | >100 |  | 通常の状況 | 無色 | 無臭 | 7.6 | 0.6 | 2.3 | 5 | 9.5 | 390 |  | 0.61 | 0.012 | [28 empty] | 0.49 | <0.05 | 0.54 | [8 empty] | <0.04 | 0.007 | 8 | 1.2

## 湖流入前（世附川）
水域名称 | 酒匂川（世附川） | 地点名称 | 湖流入前（世附川） | 類型名称 | 河川Ａ | 測定機関名称 | 神奈川県
採取年月日 | 採取時刻 | 採取位置 | 天候 | 前日天候 | 気温 | 水温 | 流速 | 流量 | 採取水深 | 全水深 | 透視度 | 透明度 | 流況 | 色相 | 臭気 | pH | BOD | COD | SS | DO | 大腸菌数 | n-ヘキサン抽出物質_油分等 | 全窒素 | 全燐 | 全亜鉛 | ノニルフェノール | LAS | カドミウム | 全シアン | 鉛 | 六価クロム | 砒素 | 総水銀 | アルキル水銀 | PCB | ジクロロメタン | 四塩化炭素 | 1,2-ジクロロエタン | 1,1-ジクロロエチレン | シス-1,2-ジクロロエチレン | 1,1,1-トリクロロエタン | 1,1,2-トリクロロエタン | トリクロロエチレン | テトラクロロエチレン | 1,3-ジクロロプロペン | チウラム | シマジン | チオベンカルブ | ベンゼン | セレン | ふっ素 | ほう素 | 硝酸性窒素 | 亜硝酸性窒素 | 硝酸性窒素及び亜硝酸性窒素 | 1,4-ジオキサン | フェノール類 | 銅 | 鉄_溶解性 | マンガン_溶解性 | クロム | EPN | ニッケル | アンモニア性窒素 | 燐酸態燐 | 電気伝導率 | 塩化物イオン | 塩分 | 陰イオン界面活性剤 | クロロフィルa | トリハロメタン生成能 | クロロホルム生成能 | ブロモジクロロメタン生成能 | ジブロモクロロメタン生成能 | ブロモホルム生成能
年/月/日 | 時:分 |  |  |  | ℃ | ℃ | m/s | m3/s | m | m | cm | m |  |  |  |  | mg/L | mg/L | mg/L | mg/L | CFU/100mL | mg/L | mg/L | mg/L | mg/L | mg/L | mg/L | mg/L | mg/L | mg/L | mg/L | mg/L | mg/L | mg/L | mg/L | mg/L | mg/L | mg/L | mg/L | mg/L | mg/L | mg/L | mg/L | mg/L | mg/L | mg/L | mg/L | mg/L | mg/L | mg/L | mg/L | mg/L | mg/L | mg/L | mg/L | mg/L | mg/L | mg/L | mg/L | mg/L | mg/L | mg/L | mg/L | mg/L | mg/L | mS/m | mg/L | ‰ | mg/L | μg/L | mg/L | mg/L | mg/L | mg/L | mg/L
2024-05-08 | 9:20 | 流心（中央） | 曇り | 降雨量 10mm以上20mm未満 | 21.3 | 15.5 | 0.45 | 1.8 | 0.12 | 0.6 | >100 |  | 通常の状況 | 無色 | 無臭 | 7.9 | 0.3 | 1.2 | <1 | 9.8 | 15 |  | 0.31 | 0.009 | [28 empty] | 0.28 | <0.05 | 0.33 | [8 empty] | <0.04 | 0.009 | 10 | 1.4
2024-08-07 | 9:01 | 流心（中央） | 晴れ | 降雨量 5mm以上10mm未満 | 28 | 22.5 | 0.61 | 1.1 | 0.04 | 0.19 | >100 |  | 通常の状況 | 無色 | 無臭 | 7.8 | 0.2 | 0.6 | <1 | 8.9 | 61 |  | 0.64 | 0.008 | [28 empty] | 0.4 | <0.05 | 0.45 | [8 empty] | <0.04 | 0.007 | 12 | 1.3
2024-11-06 | 9:00 | 流心（中央） | 曇り | 降雨なし | 14 | 13.5 | 0.63 | 4.5 | 0.12 | 0.6 | >100 |  | 通常の状況 | 無色 | 無臭 | 7.8 | 0.3 | 0.8 | 1 | 10 | 21 |  | 0.41 | 0.012 | [28 empty] | 0.31 | <0.05 | 0.36 | [8 empty] | <0.04 | 0.011 | 9 | 1.2
2025-02-05 | 9:00 | 流心（中央） | 晴れ | 降雨なし | -1 | 3 | 0.93 | 2.2 | 0.07 | 0.37 | >100 |  | 通常の状況 | 無色 | 無臭 | 7.8 | 0.2 | 0.4 | <1 | 12.6 | <1 |  | 0.26 | 0.005 | [28 empty] | 0.23 | <0.05 | 0.28 | [8 empty] | <0.04 | <0.005 | 10 | 1.3 | [8 empty] | <