## 県企業庁水道局
調査機関 | 測定地点名 | 採取年月日 | 採取水槽 | 採取時刻 | 採取水深 | 天候 | 流量 | 気温 | 水温 | 濁度 | 色度 | 臭気 | 透明度 | pH | BOD | DO(溶存酸素量) | アルカリ度 | 大腸菌群数(MPN法) | 大腸菌群数(デソ法) | 酸素飽和百分率(%) | 過マンガン酸カリウム消費量 | 全燐 | 全窒素 | アンモニア性窒素 | 亜硝酸性窒素 | 硝酸性窒素 | 塩素イオン | 総硬度 | 蒸発残留物 | 陰イオン界面活性剤 | カドミウム | 有機燐 | 鉛 | 六価クロム | ヒ素 | 総水銀 | フェノール類 | 電気伝導率 | 燐酸イオン | 溶性ケイ酸 | シアンイオン | マンガン | 鉄 | 一般細菌数 | クロロフィルa
|  |  |  | 時：分 | ｍ | 流量: m3/s; 気温: ℃; 水温: ℃; 透明度: ｍ; BOD: mg/L | mg/L | mg/L | MPN/100mL | 個/100mL | ％ | mg/L | mg/L | mg/L | mg/L | mg/L | mg/L | mg/L | mg/L | mg/L | mg/L | mg/L | mg/L | mg/L | mg/L | mg/L | mg/L | mg/L | mS/m | mg/L | mg/L | mg/L | mg/L | mg/L | MPN/100mL | mg/m3
神奈川県企業庁水道局水質センター | 勝瀬橋 | 2003.04.23 | 上層 | 10:15 | 0 | 曇 |  | 14.1 | 13.7 | 1.9 | 2 | 植物性臭気 |  | 7.4 | 1.2 | 9.5 | 42 | 3000 |  |  | 2.5 | 0.1 |  | 0.04 | 0.015 | 1.19 | 4.1 | 52 | [9 empty] | 137 | 0.13 |  |  | 0.017 | 0.07 | 460
神奈川県企業庁水道局水質センター | 勝瀬橋 | 2003.05.28 | 上層 | 9:55 | 0 | 晴 |  | 22 | 19.5 | 4.6 | 3 | 植物性臭気 |  | 8.3 | 2.4 | 10.5 | 46 | 270 |  |  | 3.9 | 0.11 |  | <0.01 | 0.03 | 1.11 | 4.3 | 56 | [9 empty] | 145 | 0.12 |  |  | 0.016 | 0.08 | 170
神奈川県企業庁水道局水質センター | 勝瀬橋 | 2003.06.25 | 上層 | 9:55 | 0 | 雨 |  | 21.3 | 20.1 | 1.6 | 3 | 植物性臭気 |  | 8.2 | 3.3 | 9.3 | 46 | 22000 |  |  | 5.9 | 0.22 |  | 0.02 | 0.017 | 0.94 | 4.2 | 52 | [9 empty] | 138 | 0.12 |  |  | 0.018 | 0.05 | 660
神奈川県企業庁水道局水質センター | 勝瀬橋 | 2003.07.30 | 上層 | 9:40 | 0 | 曇 |  | 22 | 21.1 | 8.3 | 7 | 植物性臭気 |  | 8.8 | 1.7 | 9.8 | 38 | 5200 |  |  | 6.7 | 0.11 |  | 0.01 | 0.016 | 1.02 | 3.1 | 48 | [9 empty] | 123 | 0.05 |  |  | 0.013 | 0.18 | 790
神奈川県企業庁水道局水質センター | 勝瀬橋 | 2003.08.27 | 上層 | 9:20 | 0 | 曇 |  | 23.3 | 24.2 | 6.6 | 4 | 下水臭 |  | 9.1 | 3 | 10.7 | 41 | 1900 |  |  | 5 | 0.06 |  | 0.03 | 0.012 | 0.95 | 3.5 | 52 | [9 empty] | 124 | 0.02 |  |  | 0.012 | 0.07 | 420
神奈川県企業庁水道局水質センター | 勝瀬橋 | 2003.09.24 | 上層 | 9:20 | 0 | 曇 |  | 16.9 | 18.6 | 6 | 6 | 植物性臭気 |  | 7.9 | 2.3 | 8.9 | 44 | 2800 |  |  | 5.4 | 0.1 |  | 0.06 | 0.016 | 1.13 | 3.5 | 51 | [9 empty] | 135 | 0.13 |  |  | 0.02 | 0.17 | 720
神奈川県企業庁水道局水質センター | 勝瀬橋 | 2003.10.22 | 上層 | 9:30 | 0 | 雨 |  | 14.5 | 15.5 | 4.3 | 3 | 植物性臭気 |  | 7.9 | 1.4 | 8.1 | 42 | 4600 |  |  | 3.1 | 0.09 |  | 0.02 | 0.013 | 1.23 | 3.8 | 60 | [9 empty] | 134 | 0.13 |  |  | 0.016 | 0.1 | 540
神奈川県企業庁水道局水質センター | 勝瀬橋 | 2003.11.26 | 上層 | 9:50 | 0 | 晴 |  | 13.2 | 11.2 | 18 | 12 | 植物性臭気 |  | 7.7 | 2.1 | 10.8 | 33 | 31000 |  |  | 7.4 | 0.1 |  | 0.06 | 0.012 | 1.12 | 2.9 | 37 | [9 empty] | 107 | 0.15 |  |  | 0.026 | 0.61 | 4300
神奈川県企業庁水道局水質センター | 勝瀬橋 | 2003.12.17 | 上層 | 9:55 | 0 | 曇 |  | 4.8 | 8.4 | 4.7 | 2 | 植物性臭気 |  | 7.9 | 1.6 | 10.9 | 46 | 4400 |  |  | 2.3 | 0.1 |  | 0.05 | 0.014 | 1.23 | 4 | 60 | [9 empty] | 142 | 0.16 |  |  | 0.021 | 0.18 | 2100
神奈川県企業庁水道局水質センター | 勝瀬橋 | 2004.01.21 | 上層 | 9:20 | 0 | 晴 |  | 2.1 | 7.4 | 7.9 | 2 | 下水臭 |  | 7.7 | 1.3 | 10.8 | 47 | 8700 |  |  | 3 | 0.1 |  | 0.07 | 0.023 | 1.39 | 10.8 | 61 | [9 empty] | 169 | 0.26 |  |  | 0.041 | 0.31 | 1800
神奈川県企業庁水道局水質センター | 勝瀬橋 | 2004.02.25 | 上層 | 9:25 | 0 | 晴 |  | 5.7 | 10.3 | 13 | 3 | 下水臭 |  | 7.8 | 1.5 | 10 | 47 | 12000 |  |  | 4.5 | 0.15 |  | 0.09 | 0.028 | 1.3 | 6.8 | 63 | [9 empty] | 156 | 0.25 |  |  | 0.049 | 0.37 | 2800
神奈川県企業庁水道局水質センター | 勝瀬橋 | 2004.03.17 | 上層 | 9:20 | 0 | 晴 |  | 18.1 | 12.7 | 9.2 | 2 | 植物性臭気 |  | 7.8 | 1.6 | 10.4 | 51 | 740 |  |  | 3.4 | 0.15 |  | 0.08 | 0.022 | 1.37 | 5.2 | 61 | [9 empty] | 158 | 0.33 |  |  | 0.05 | 0.36 | 260
神奈川県企業庁水道局水質センター | 相模湖大橋 | 2003.04.23 | 上層 | 11:00 | 0 | 曇 |  | 13 | 13.3 | 1.8 | 1 | 植物性臭気 |  | 7.2 | 1 | 9.9 | 41 | 670 |  |  | 2.5 | 0.08 |  | 0.04 | 0.013 | 1.13 | 3.9 | 51 | [9 empty] | 133 | 0.11 |  |  | 0.024 | 0.06 | 160
神奈川県企業庁水道局水質センター | 相模湖大橋 | 2003.04.23 | 下層 | 11:05 | 20 | 曇 |  | 13 | 12 | 1.4 | 2 | 植物性臭気 |  | 7.2 | 0.5 | 10.2 | 42 | 190 |  |  | 2.1 | 0.07 |  | 0.04 | 0.013 | 1.12 | 3.8 | 49 | [9 empty] | 130 | 0.11 |  |  | 0.013 | 0.07 | 46
神奈川県企業庁水道局水質センター | 相模湖大橋 | 2003.05.28 | 上層 | 10:50 | 0 | 晴 |  | 23.6 | 18.9 | 3.7 | 2 | 植物性臭気 |  | 8 | 2.5 | 10.1 | 45 | 280 |  |  | 3.9 | 0.1 |  | 0.02 | 0.034 | 1.16 | 4.3 | 56 | [9 empty] | 146 | 0.14 |  |  | 0.027 | 0.05 | 320
神奈川県企業庁水道局水質センター | 相模湖大橋 | 2003.05.28 | 下層 | 11:00 | 20 | 晴 |  | 23.6 | 15.5 | 3.4 | 2 | 植物性臭気 |  | 7.6 | 1.4 | 8.1 | 47 | 410 |  |  | 3.4 | 0.11 |  | 0.05 | 0.034 | 1.19 | 4.3 | 57 | [9 empty] | 148 | 0.21 |  |  | 0.041 | 0.1 | 380
神奈川県企業庁水道局水質センター | 相模湖大橋 | 2003.06.25 | 上層 | 11:05 | 0 | 雨 |  | 22.4 | 18.8 | 1.8 | 2 | 植物性臭気 |  | 7.9 | 0.9 | 9 | 47 | 3400 |  |  | 3 | 0.07 |  | 0.04 | 0.021 | 0.94 | 4.2 | 54 | [9 empty] | 142 | 0.14 |  |  | 0.039 | 0.08 | 380
神奈川県企業庁水道局水質センター | 相模湖大橋 | 2003.06.25 | 下層 | 11:10 | 20 | 雨 |  | 22.4 | 17.3 | 2 | 2 | 植物性臭気 |  | 7.6 | 0.7 | 8 | 47 | 1300 |  |  | 2.5 | 0.07 |  | 0.04 | 0.021 | 1.06 | 4.2 | 54 | [9 empty] | 143 | 0.19 |  |  | 0.027 | 0.07 | 430
神奈川県企業庁水道局水質センター | 相模湖大橋 | 2003.07.30 | 上層 | 10:40 | 0 | 曇 |  | 24.2 | 19.6 | 19 | 11 | 植物性臭気 |  | 7.9 | 1.5 | 9.2 | 39 | 4100 |  |  | 5.7 | 0.09 |  | 0.02 | 0.015 | 1.11 | 2.8 | 45 | [9 empty] | 118 | 0.12 |  |  | 0.024 | 0.44 | 1100
神奈川県企業庁水道局水質センター | 相模湖大橋 | 2003.07.30 | 下層 | 10:50 | 20 | 曇 |  | 24.2 | 17.1 | 21 | 8 | 植物性臭気 |  | 7.6 | 1 | 8.6 | 36 | 4800 |  |  | 3.5 | 0.07 |  | 0.03 | 0.011 | 1.2 | 2.8 | 46 | [9 empty] | 119 | 0.15 |  |  | 0.038 | 0.53 | 1200
神奈川県企業庁水道局水質センター | 相模湖大橋 | 2003.08.27 | 上層 | 10:10 | 0 | 曇 |  | 27.7 | 25 | 11 | 4 | 下水臭 |  | 9.6 | 6.5 | 11.9 | 40 | 6500 |  |  | 9.5 | 0.1 |  | 0.03 | 0.015 | 0.72 | 3.3 | 50 | [9 empty] | 122 | 0.04 |  |  | 0.011 | 0.12 | 1100
神奈川県企業庁水道局水質センター | 相模湖大橋 | 2003.08.27 | 下層 | 10:15 | 20 | 曇 |  | 27.7 | 18.2 | 13 | 5 | 下水臭 |  | 7.7 | 0.3 | 8.1 | 37 | 2300 |  |  | 2.6 | 0.05 |  | 0.03 | 0.01 | 1.16 | 2.9 | 48 | [9 empty] | 116 | 0.09 |  |  | 0.032 | 0.3 | 440
神奈川県企業庁水道局水質センター | 相模湖大橋 | 2003.09.24 | 上層 | 10:25 | 0 | 曇 |  | 18 | 18.7 | 5.8 | 4 | 植物性臭気 |  | 7.9 | 2.5 | 9 | 44 | 3300 |  |  | 5.8 | 0.09 |  | 0.05 | 0.016 | 1.15 | 3.5 | 52 | [9 empty] | 136 | 0.11 |  |  | 0.021 | 0.21 | 270
神奈川県企業庁水道局水質センター | 相模湖大橋 | 2003.09.24 | 下層 | 10:40 | 20 | 曇 |  | 18 | 16.4 | 17 | 5 | 植物性臭気 |  | 7.7 | 1.1 | 8.8 | 41 | 12000 |  |  | 5.1 | 0.08 |  | 0.05 | 0.01 | 1.25 | 3 | 48 | [9 empty] | 126 | 0.11 |  |  | 0.052 | 0.42 | 4000
神奈川県企業庁水道局水質センター | 相模湖大橋 | 2003.10.22 | 上層 | 10:25 | 0 | 雨 |  | 14.4 | 15.7 | 3.9 | 3 | 下水臭 |  | 7.9 | 1.1 | 8.4 | 39 | 1500 |  |  | 3.8 | 0.08 |  | 0.02 | 0.014 | 1.18 | 3.6 | 57 | [9 empty] | 128 | 0.12 |  |  | 0.009 | 0.08 | 590
神奈川県企業庁水道局水質センター | 相模湖大橋 | 2003.10.22 | 下層 | 10:30 | 20 | 雨 |  | 14.4 | 14.3 | 6.6 | 3 | 植物性臭気 |  | 7.7 | 1 | 8.1 | 40 | 2900 |  |  | 2.4 | 0.08 |  | 0.04 | 0.015 | 1.3 | 4 | 62 | [9 empty] | 139 | 0.15 |  |  | 0.04 | 0.2 | 530
神奈川県企業庁水道局水質センター | 相模湖大橋 | 2003.11.26 | 上層 | 10:50 | 0 | 晴 |  | 12.7 | 12.3 | 4.3 | 3 | 植物性臭気 |  | 7.8 | 0.8 | 9 | 46 | 3100 |  |  | 3.6 | 0.11 |  | 0.05 | 0.018 | 1.27 | 4.2 | 49 | [9 empty] | 146 | 0.18 |  |  | 0.026 | 0.13 | 330
神奈川県企業庁水道局水質センター | 相模湖大橋 | 2003.11.26 | 下層 | 11:00 | 20 | 晴 |  | 12.7 | 11.3 | 12 | 5 | 植物性臭気 |  | 7.8 | 1.8 | 10.2 | 44 | 12000 |  |  | 4.2 | 0.11 |  | 0.05 | 0.018 | 1.25 | 4 | 48 | [9 empty] | 139 | 0.21 |  |  | 0.034 | 0.35 | 4400
神奈川県企業庁水道局水質センター | 相模湖大橋 | 2003.12.17 | 上層 | 10:50 | 0 | 曇 |  | 6.2 | 9 | 3.3 | 2 | 植物性臭気 |  | 7.7 | 1.1 | 10.2 | 43 | 510 |  |  | 2.2 | 0.06 |  | 0.04 | 0.013 | 1.19 | 3.8 | 60 | [9 empty] | 139 | 0.11 |  |  | 0.028 | 0.14 | 240
神奈川県企業庁水道局水質センター | 相模湖大橋 | 2003.12.17 | 下層 | 10:55 | 20 | 曇 |  | 6.2 | 8.7 | 5.1 | 2 | 植物性臭気 |  | 7.7 | 1.1 | 10.2 | 44 | 1700 |  |  | 2.4 | 0.07 |  | 0.03 | 0.012 | 1.21 | 3.9 | 60 | [9 empty] | 140 | 0.12 |  |  | 0.034 | 0.2 | 670
神奈川県企業庁水道局水質センター | 相模湖大橋 | 2004.01.21 | 上層 | 10:20 | 0 | 晴 |  | 4.8 | 6.5 | 3.4 | 1 | 植物性臭気 |  | 7.6 | 1.1 | 10.4 | 43 | 280 |  |  | 2.7 | 0.09 |  | 0.06 | 0.021 | 1.36 | 4.8 | 59 | [9 empty] | 150 | 0.23 |  |  | 0.031 | 0.14 | 96
神奈川県企業庁水道局水質センター | 相模湖大橋 | 2004.01.21 | 下層 | 10:25 | 20 | 晴 |  | 4.8 | 6.3 | 4 | 1 | 植物性臭気 |  | 7.6 | 0.9 | 10.3 | 46 | 300 |  |  | 2.4 | 0.09 |  | 0.06 | 0.02 | 1.36 | 4.8 | 58 | [9 empty] | 151 | 0.24 |  |  | 0.033 | 0.16 | 120
神奈川県企業庁水道局水質センター | 相模湖大橋 | 2004.02.25 | 上層 | 10:33 | 0 | 晴 |  | 10.7 | 8.7 | 4 | 2 | 植物性臭気 |  | 7.9 | 1.5 | 11 | 49 | 230 |  |  | 2.9 | 0.11 |  | 0.04 | 0.024 | 1.37 | 5.3 | 64 | [9 empty] | 156 | 0.27 |  |  | 0.024 | 0.11 | 86
神奈川県企業庁水道局水質センター | 相模湖大橋 | 2004.02.25 | 下層 | 10:40 | 20 | 晴 |  | 10.7 | 7.9 | 4.4 | 2 | 下水臭 |  | 7.8 | 1 | 10.3 | 50 | 250 |  |  | 2.6 | 0.12 |  | 0.06 | 0.022 | 1.37 | 5.4 | 63 | [9 empty] | 157 | 0.28 |  |  | 0.026 | 0.13 | 130
神奈川県企業庁水道局水質センター | 相模湖大橋 | 2004.03.17 | 上層 | 10:15 | 0 | 晴 |  | 19.3 | 10.9 | 7.8 | 2 | 植物性臭気 |  | 9.1 | 3.8 | 14.1 | 52 | 300 |  |  | 6.2 | 0.24 |  | 0.02 | 0.022 | 1.03 | 5 | 61 | [9 empty] | 153 | 0.12 |  |  | 0.02 | 0.12 | 48
神奈川県企業庁水道局水質センター | 相模湖大橋 | 2004.03.17 | 下層 | 10:20 | 20 | 晴 |  | 19.3 | 8.6 | 4.2 | 2 | 下水臭 |  | 7.8 | 1.2 | 10.2 | 51 | 64 |  |  | 3.3 | 0.1 |  | 0.06 | 0.021 | 1.3 | 5 | 61 | [9 empty] | 156 | 0.24 |  |  | 0.026 | 0.15 | 77
神奈川県企業庁水道局水質センター | 津久井分水池 | 2003.04.07 | 上層 | 8:40 | 0 | 晴 |  | 11.8 | 10.9 | 3.2 | 2 | 植物性臭気 |  | 8 |  |  | 45 | 710 |  |  | 4 |  |  | 0.02 | 0.014 | 1.2 | 4.5 | 62 | [9 empty] | 148 | 0.18 |  |  | 0.017 | 0.08 | 200
神奈川県企業庁水道局水質センター | 津久井分水池 | 2003.04.21 | 上層 | 8:50 | 0 | 雨 |  | 10.3 | 13.1 | 2.6 | 2 | 植物性臭気 |  | 7.7 | 1.4 | 9.5 | 41 | 920 |  |  | 3.1 |  |  | 0.03 | 0.012 | 1.16 | 3.9 | 52 | 100 | <0.02 | <0.0005 |  | <0.001 | <0.001 | <0.001 | <0.00001 | <0.005 | 135 | 0.17 | 18.1 |  | 0.022 | 0.09 | 360
神奈川県企業庁水道局水質センター | 津久井分水池 | 2003.05.12 | 上層 | 8:40 | 0 | 曇 |  | 16 | 16.8 | 2.7 | 1 | 植物性臭気 |  | 8.1 |  |  | 46 | 520 |  |  | 3.5 |  |  | 0.04 | 0.016 | 1.06 | 4.7 | 56 | [9 empty] | 149 | 0.17 |  |  | 0.029 | 0.06 | 140
神奈川県企業庁水道局水質センター | 津久井分水池 | 2003.05.26 | 上層 | 8:40 | 0 | 曇 |  | 14.6 | 16.3 | 3.4 | 2 | 植物性臭気 |  | 7.8 | 1.6 | 8.9 | 45 | 790 |  |  | 3.9 |  |  | 0.04 | 0.023 | 1.18 | 4.2 | 55 | [9 empty] | 151 | 0.22 |  |  | 0.028 | 0.08 | 340
神奈川県企業庁水道局水質センター | 津久井分水池 | 2003.06.09 | 上層 | 8:55 | 0 | 晴 |  | 21.6 | 17.1 | 5 | 2 | 植物性臭気 |  | 7.8 |  |  | 38 | 790 |  |  | 4.1 |  |  | 0.04 | 0.013 | 1.1 | 3.6 | 46 | [9 empty] | 130 | 0.15 |  |  | 0.022 | 0.33 | 410
神奈川県企業庁水道局水質センター | 津久井分水池 | 2003.06.23 | 上層 | 8:40 | 0 | 雨 |  | 19.7 | 18.6 | 2.7 | 2 | 植物性臭気 |  | 8 | 2 | 9.8 | 47 | 5200 |  |  | 3.7 |  |  | 0.03 | 0.015 | 0.96 | 4 | 58 | [9 empty] | 145 | 0.08 |  |  | 0.021 | 0.07 | 420
神奈川県企業庁水道局水質センター | 津久井分水池 | 2003.07.07 | 上層 | 8:40 | 0 | 雨 |  | 20.5 | 19.4 | 2.7 | 2 | 植物性臭気 |  | 7.9 |  |  | 45 | 2200 |  |  | 4.3 |  |  | 0.04 | 0.016 | 1.06 | 4.1 | 55 | [9 empty] | 144 | 0.12 |  |  | 0.028 | 0.19 | 360
神奈川県企業庁水道局水質センター | 津久井分水池 | 2003.07.22 | 上層 | 8:45 | 0 | 雨 |  | 22 | 18.6 | 5.4 | 3 | 植物性臭気 |  | 7.7 | 3 | 9.3 | 46 | 2200 |  |  | 4.2 |  |  | 0.02 | 0.015 | 1.11 | 3.6 | 50 | 120 | <0.02 | <0.0005 |  | <0.001 | <0.001 | <0.001 | <0.00001 | <0.005 | 140 | 0.09 | 19.4 |  | 0.032 | 0.24 | 530
神奈川県企業庁水道局水質センター | 津久井分水池 | 2003.08.04 | 上層 | 8:35 | 0 | 晴 |  | 29.7 | 19.3 | 7.4 | 2 | 植物性臭気 |  | 7.9 |  |  | 42 | 2000 |  |  | 4 |  |  | 0.02 | 0.01 | 1.07 | 3.4 | 52 | [9 empty] | 131 | 0.06 |  |  | 0.026 | 0.21 | 360
神奈川県企業庁水道局水質センター | 津久井分水池 | 2003.08.18 | 上層 | 8:35 | 0 | 曇 |  | 22 | 16.6 | 57 | 2 | 植物性臭気 |  | 7.8 | 3.7 | 12.9 | 25 | 15000 |  |  | 4.9 |  |  | 0.02 | 0.002 | 1.12 | 2.2 | 41 | [9 empty] | 107 | 0.07 |  |  | 0.067 | 5.2 | 2200
神奈川県企業庁水道局水質センター | 津久井分水池 | 2003.09.01 | 上層 | 8:45 | 0 | 曇 |  | 21.7 | 19.6 | 6.1 | 2 | 植物性臭気 |  | 7.8 |  |  | 44 | 2200 |  |  | 3.4 |  |  | 0.02 | 0.009 | 1.13 | 3.2 | 54 | [9 empty] | 135 | 0.09 |  |  | 0.029 | 0.45 | 370
神奈川県企業庁水道局水質センター | 津久井分水池 | 2003.09.16 | 上層 | 8:40 | 0 | 曇 |  | 23.1 | 19.8 | 4.7 | 2 | 植物性臭気 |  | 7.9 | 2.5 | 8.6 | 46 | 8700 |  |  | 3.4 |  |  | 0.04 | 0.014 | 1.1 | 3.9 | 55 | [9 empty] | 148 | 0.13 |  |  | 0.029 | 0.29 | 2200
神奈川県企業庁水道局水質センター | 津久井分水池 | 2003.10.06 | 上層 | 8:40 | 0 | 雨 |  | 16.2 | 16.9 | 6 | 2 | 植物性臭気 |  | 7.6 |  |  | 46 | 1100 |  |  | 2.9 |  |  | 0.04 | 0.009 | 1.17 | 3.4 | 51 | [9 empty] | 140 | 0.15 |  |  | 0.033 | 0.5 | 220
神奈川県企業庁水道局水質センター | 津久井分水池 | 2003.10.20 | 上層 | 8:55 | 0 | 曇 |  | 14.4 | 14.8 | 9.7 | 2 | 植物性臭気 |  | 7.7 | 2 | 9.8 | 44 | 4800 |  |  | 3.3 |  |  | <0.01 | 0.014 | 1.23 | 3.6 | 50 | 110 | <0.02 | <0.0005 |  | <0.001 | <0.001 | <0.001 | <0.00001 | <0.005 | 138 | 0.15 | 22.5 |  | 0.032 | 0.28 | 800
神奈川県企業庁水道局水質センター | 津久井分水池 | 2003.11.04 | 上層 | 8:35 | 0 | 曇 |  | 18.3 | 14.9 | 5.4 | 1 | 植物性臭気 |  | 7.8 |  |  | 51 | 1400 |  |  | 3.6 |  |  | 0.03 | 0.022 | 1.12 | 3.9 | 50 | [9 empty] | 146 | 0.12 |  |  | 0.032 | 0.08 | 270
神奈川県企業庁水道局水質センター | 津久井分水池 | 2003.11.17 | 上層 | 8:40 | 0 | 快晴 |  | 13.1 | 13.9 | 6.4 | 1 | 植物性臭気 |  | 7.8 | 1.2 | 9.5 | 48 | 2000 |  |  | 4.3 |  |  | 0.04 | 0.018 | 1.2 | 4 | 54 | [9 empty] | 148 | 0.16 |  |  | 0.047 | 0.24 | 350
神奈川県企業庁水道局水質センター | 津久井分水池 | 2003.12.01 | 上層 | 8:40 | 0 | 雨 |  | 12.5 | 12.7 | 9.9 | 3 | 植物性臭気 |  | 7.8 |  |  | 39 | 8700 |  |  | 4.6 |  |  | 0.03 | 0.011 | 1.16 | 3.5 | 45 | [9 empty] | 129 | 0.15 |  |  | 0.038 | 0.29 | 2200
神奈川県企業庁水道局水質センター | 津久井分水池 | 2003.12.15 | 上層 | 8:45 | 0 | 快晴 |  | 4.9 | 9.3 | 5.1 | 2 | 植物性臭気 |  | 7.7 | 1.9 | 10.5 | 41 | 650 |  |  | 2.8 |  |  | 0.03 | 0.009 | 1.2 | 3.6 | 53 | [9 empty] | 142 | 0.12 |  |  | 0.027 | 0.18 | 180
神奈川県企業庁水道局水質センター | 津久井分水池 | 2004.01.07 | 上層 | 8:40 | 0 | 曇 |  | 1.7 | 7.9 | 2.1 | 1 | 植物性臭気 |  | 7.9 |  |  | 50 | 1100 |  |  | 3.4 |  |  | 0.02 | 0.012 | 1.21 | 3.8 | 54 | [9 empty] | 142 | 0.11 |  |  | 0.014 | 0.07 | 92
神奈川県企業庁水道局水質センター | 津久井分水池 | 2004.01.19 | 上層 | 9:00 | 0 | 雪 |  | 1.4 | 6.7 | 3.3 | 3 | 植物性臭気 |  | 7.6 | 1.3 | 10.6 | 47 | 1500 |  |  | 2.9 |  |  | 0.04 | 0.015 | 1.26 | 4.4 | 53 | 110 | <0.02 | <0.0005 |  | <0.001 | <0.001 | <0.001 | <0.00001 | <0.005 | 149 | 0.17 | 22.3 |  | 0.02 | 0.22 | 140
神奈川県企業庁水道局水質センター | 津久井分水池 | 2004.02.02 | 上層 | 8:35 | 0 | 雨 |  | 3.1 | 6.7 | 3.5 | 1 | 植物性臭気 |  | 7.9 |  |  | 50 | 520 |  |  | 3.8 |  |  | 0.02 | 0.014 | 1.21 | 4.5 | 50 | [9 empty] | 148 | 0.11 |  |  | 0.017 | 0.1 | 160
神奈川県企業庁水道局水質センター | 津久井分水池 | 2004.02.16 | 上層 | 8:50 | 0 | 快晴 |  | 8.9 | 7.4 | 3.6 | 1 | 植物性臭気 |  | 7.7 | 2.1 | 11.1 | 54 | 240 |  |  | 3.1 |  |  | 0.07 | 0.019 | 1.38 | 5.4 | 58 | [9 empty] | 160 | 0.27 |  |  | 0.022 | 0.11 | 110
神奈川県企業庁水道局水質センター | 津久井分水池 | 2004.03.01 | 上層 | 9:00 | 0 | 雨 |  | 5.8 | 8.9 | 5.2 | 2 | 植物性臭気 |  | 7.9 |  |  | 56 | 500 |  |  | 3.8 |  |  | 0.02 | 0.019 | 1.36 | 7.6 | 56 | [9 empty] | 158 | 0.24 |  |  | 0.024 | 0.22 | 160
神奈川県企業庁水道局水質センター | 津久井分水池 | 2004.03.15 | 上層 | 8:40 | 0 | 曇 |  | 7.9 | 9.3 | 5.8 | 2 | 植物性臭気 |  | 8.4 | 3.3 | 12.3 | 56 | 580 |  |  | 5.2 |  |  | <0.01 | 0.017 | 1.14 | 4.8 | 55 | [9 empty] | 158 | 0.19 |  |  | 0.006 | 0.07 | 84
神奈川県企業庁水道局水質センター | 三井大橋 | 2003.04.09 | 上層 | 9:55 | 0 | 晴 |  | 17.8 | 12.2 | 2.9 | 2 | 植物性臭気 |  | 7 | 1.7 | 11.4 | 42 | 970 |  |  | 2.9 | 0.07 | 1.34 | 0.04 | 0.023 | 1.18 | 4.6 | 59 | [9 empty] | 140 | 0.1 |  |  | 0.024 | 0.07 | 170
神奈川県企業庁水道局水質センター | 三井大橋 | 2003.04.09 | 下層 | 10:30 | 20 | 晴 |  | 18 | 11.1 | 2.9 | 2 | 植物性臭気 |  | 7.7 | 2 | 11.6 | 43 | 370 |  |  | 3.1 | 0.07 | 1.39 | 0.08 | 0.022 | 1.12 | 4.6 | 59 | [9 empty] | 140 | 0.08 |  |  | 0.021 | 0.08 | 180
神奈川県企業庁水道局水質センター | 三井大橋 | 2003.05.14 | 上層 | 10:12 | 0 | 曇 |  | 25.6 | 17.2 | 0.6 | 2 | 植物性臭気 |  | 7.8 | 0.4 | 9.6 | 39 | 4900 |  |  | 2.4 | 0.05 | 1.17 | 0.01 | 0.017 | 0.89 | 4 | 50 | [9 empty] | 127 | 0.07 |  |  | 0.013 | 0.03 | 250
神奈川県企業庁水道局水質センター | 三井大橋 | 2003.05.14 | 下層 | 10:30 | 20 | 曇 |  | 25.6 | 16.8 | 1.3 | 2 | 下水臭 |  | 7.7 | 0.3 | 9.4 | 40 | 11000 |  |  | 2.5 | 0.03 | 1.19 | 0.05 | 0.016 | 0.98 | 4 | 51 | [9 empty] | 128 | 0.08 |  |  | 0.022 | 0.07 | 400
神奈川県企業庁水道局水質センター | 三井大橋 | 2003.06.11 | 上層 | 10:10 | 0 | 曇 |  | 20.1 | 19.6 | 4.4 | 4 | 植物性臭気 |  | 9.1 | 3.7 | 13.8 | 41 | 2100 |  |  | 6.1 | 0.05 | 1.45 | <0.01 | 0.013 | 0.82 | 3.8 | 48 | [9 empty] | 127 | <0.01 |  |  | 0.012 | 0.13 | 48
神奈川県企業庁水道局水質センター | 三井大橋 | 2003.06.11 | 下層 | 10:20 | 20 | 曇 |  | 20.1 | 17.6 | 3 | 5 | 植物性臭気 |  | 7.6 | 1.4 | 9.2 | 39 | 430 |  |  | 3.9 | 0.04 | 1.37 | 0.04 | 0.014 | 1.09 | 3.7 | 48 | [9 empty] | 126 | 0.11 |  |  | 0.024 | 0.16 | 100
神奈川県企業庁水道局水質センター | 三井大橋 | 2003.07.09 | 上層 | 10:00 | 0 | 曇 |  | 20.5 | 20.6 | 1.1 | 2 | 植物性臭気 |  | 8.4 | 1.4 | 9.7 | 43 | 2400 |  |  | 3.5 | 0.05 | 1.2 | 0.05 | 0.017 | 0.95 | 4.1 | 53 | [9 empty] | 135 | 0.05 |  |  | 0.008 | 0.03 | 500
神奈川県企業庁水道局水質センター | 三井大橋 | 2003.07.09 | 下層 | 10:10 | 20 | 曇 |  | 20.5 | 20 | 3.3 | 2 | 植物性臭気 |  | 7.9 | 0.9 | 8.4 | 46 | 1500 |  |  | 3.4 | 0.06 | 1.19 | 0.06 | 0.017 | 1.01 | 4.1 | 55 | [9 empty] | 139 | 0.1 |  |  | 0.073 | 0.11 | 1500
神奈川県企業庁水道局水質センター | 三井大橋 | 2003.08.06 | 上層 | 10:03 | 0 | 晴 |  | 29.4 | 25.3 | 2.7 | 3 | 植物性臭気 |  | 9 | 1.3 | 10.7 | 38 | 2400 |  |  | 3.8 | 0.04 | 1.15 | 0.02 | 0.018 | 0.98 | 3.4 | 47 | [9 empty] | 123 | 0.04 |  |  | 0.009 | 0.08 | 450
神奈川県企業庁水道局水質センター | 三井大橋 | 2003.08.06 | 下層 | 11:05 | 20 | 晴 |  | 30.6 | 20.2 | 4.5 | 4 | 植物性臭気 |  | 7.8 | 0.8 | 8.3 | 39 | 870 |  |  | 3.5 | 0.05 | 1.28 | 0.04 | 0.016 | 1.09 | 3.3 | 49 | [9 empty] | 126 | 0.08 |  |  | 0.026 | 0.16 | 290
神奈川県企業庁水道局水質センター | 三井大橋 | 2003.09.03 | 上層 | 10:15 | 0 | 晴 |  | 31.2 | 23.4 | 4.4 | 3 | 植物性臭気 |  | 9.1 | 2.3 | 12.3 | 40 | 73 |  |  | 4.6 | 0.04 | 1.22 | 0.02 | 0.015 | 1.01 | 3.3 | 50 | [9 empty] | 127 | 0.01 |  |  | 0.01 | 0.04 | 46
神奈川県企業庁水道局水質センター | 三井大橋 | 2003.09.03 | 下層 | 10:25 | 20 | 晴 |  | 31.2 | 21.4 | 5.5 | 2 | 植物性臭気 |  | 7.9 | 0.8 | 8.9 | 42 | 870 |  |  | 3.1 | 0.04 | 1.3 | 0.04 | 0.011 | 1.15 | 3.3 | 51 | [9 empty] | 131 | 0.08 |  |  | 0.032 | 0.16 | 620
神奈川県企業庁水道局水質センター | 三井大橋 | 2003.10.15 | 上層 | 10:05 | 0 | 曇 |  | 17.1 | 17.6 | 1 | 2 | 植物性臭気 |  | 7.7 | 0.6 | 9.1 | 42 | 3100 |  |  | 2.2 | 0.05 | 1.49 | 0.05 | 0.05 | 1.23 | 3.6 | 56 | [9 empty] | 135 | 0.09 |  |  | 0.012 | 0.02 | 260
神奈川県企業庁水道局水質センター | 三井大橋 | 2003.10.15 | 下層 | 10:25 | 20 | 曇 |  | 17.1 | 16.6 | 7.4 | 6 | 下水臭 |  | 7.7 | 0.7 | 8.9 | 42 | 4000 |  |  | 2.9 | 0.07 | 1.5 | 0.07 | 0.022 | 1.19 | 3.6 | 56 | [9 empty] | 137 | 0.13 |  |  | 0.032 | 0.16 | 2500
神奈川県企業庁水道局水質センター | 三井大橋 | 2003.11.12 | 上層 | 9:53 | 0 | 晴 |  | 13.2 | 15.2 | 2.3 | 2 | 植物性臭気 |  | 8.4 | 1 | 10.5 | 43 | 2200 |  |  | 3.8 | 0.03 | 1.37 | 0.04 | 0.031 | 1.09 | 4 | 56 | [9 empty] | 136 | 0.02 |  |  | 0.008 | 0.03 | 110
神奈川県企業庁水道局水質センター | 三井大橋 | 2003.11.12 | 下層 | 10:13 | 20 | 晴 |  | 13.2 | 15.8 | 2 | 2 | 植物性臭気 |  | 7.8 | 1.1 | 8.8 | 46 | 730 |  |  | 2.8 | 0.06 | 1.41 | 0.04 | 0.025 | 1.2 | 4.3 | 57 | [9 empty] | 144 | 0.13 |  |  | 0.016 | 0.05 | 77
神奈川県企業庁水道局水質センター | 三井大橋 | 2003.12.03 | 上層 | 10:00 | 0 | 曇 |  | 10 | 12.4 | 2.3 | 2 | 植物性臭気 |  | 7.8 | 1 | 9.7 | 44 | 1800 |  |  | 3.1 | 0.05 | 1.64 | 0.02 | 0.017 | 1.13 | 3.8 | 54 | [9 empty] | 137 | 0.07 |  |  | 0.014 | 0.06 | 120
神奈川県企業庁水道局水質センター | 三井大橋 | 2003.12.03 | 下層 | 10:10 | 20 | 曇 |  | 10 | 11.8 | 8.8 | 6 | 植物性臭気 |  | 7.7 | 0.6 | 10.1 | 36 | 6000 |  |  | 4.2 | 0.07 | 1.53 | 0.04 | 0.011 | 1.04 | 3 | 45 | [9 empty] | 115 | 0.1 |  |  | 0.032 | 0.25 | 720
神奈川県企業庁水道局水質センター | 三井大橋 | 2004.01.14 | 上層 | 10:10 | 0 | 晴 |  | 5.2 | 7 | 2.6 | 2 | 下水臭 |  | 7.6 | 1 | 10.5 | 40 | 520 |  |  | 2.1 | 0.04 | 1.54 | 0.03 | 0.013 | 1.26 | 3.4 | 52 | [9 empty] | 131 | 0.06 |  |  | 0.018 | 0.09 | 120
神奈川県企業庁水道局水質センター | 三井大橋 | 2004.01.14 | 下層 | 10:20 | 20 | 晴 |  | 5.2 | 6.3 | 2.4 | 2 | 下水臭 |  | 7.6 | 0.8 | 10.5 | 39 | 500 |  |  | 2.3 | 0.02 | 1.52 | 0.03 | 0.013 | 1.26 | 3.5 | 52 | [9 empty] | 131 | 0.06 |  |  | 0.016 | 0.08 | 41
神奈川県企業庁水道局水質センター | 三井大橋 | 2004.02.04 | 上層 | 9:50 | 0 | 晴 |  | 10 | 8 | 2 | 2 | 下水臭 |  | 7.7 | 1.6 | 11 | 40 | 270 |  |  | 2.6 | 0.02 | 1.18 | 0.02 | 0.014 | 1.31 | 3.5 | 51 | [9 empty] | 134 | 0.04 |  |  | 0.015 | 0.05 | 100
神奈川県企業庁水道局水質センター | 三井大橋 | 2004.02.04 | 下層 | 10:20 | 20 | 晴 |  | 10 | 7 | 2.6 | 2 | 下水臭 |  | 7.8 | 1.3 | 11 | 41 | 320 |  |  | 2.6 | 0.03 | 1.11 | 0.01 | 0.013 | 1.28 | 3.6 | 52 | [9 empty] | 134 | 0.04 |  |  | 0.014 | 0.05 | 140
神奈川県企業庁水道局水質センター | 三井大橋 | 2004.03.03 | 上層 | 10:10 | 0 | 晴 |  | 4.8 | 8.2 | 4.4 | 2 | 植物性臭気 |  | 8.8 | 2.9 | 13.3 | 40 | 2000 |  |  | 4.3 | 0.039 | 0.86 | 0.02 | 0.013 | 0.93 | 4.1 | 53 | [9 empty] | 130 | 0.01 |  |  | 0.018 | 0.08 | 84
神奈川県企業庁水道局水質センター | 三井大橋 | 2004.03.03 | 下層 | 10:25 | 20 | 晴 |  | 4.8 | 7.5 | 5.6 | 2 | 植物性臭気 |  | 8 | 1.5 | 10 | 43 | 120 |  |  | 4.6 | 0.033 | 1.35 | 0.06 | 0.014 | 1.09 | 4.1 | 55 | [9 empty] | 137 | <0.01 |  |  | 0.02 | 0.08 | 30

## 横浜市水道局
調査機関 | 測定地点名 | 採取年月日 | 採取水槽 | 採取時刻 | 採取水深 | 天候 | 流量 | 気温 | 水温 | 濁度 | 色度 | 臭気 | 透明度 | pH | BOD | DO(溶存酸素量) | アルカリ度 | 大腸菌群数(MPN法) | 大腸菌群数(デソ法) | 酸素飽和百分率(%) | 過マンガン酸カリウム消費量 | 全燐 | 全窒素 | アンモニア性窒素 | 亜硝酸性窒素 | 硝酸性窒素 | 塩素イオン | 総硬度 | 蒸発残留物 | 陰イオン界面活性剤 | カドミウム | 有機燐 | 鉛 | 六価クロム | ヒ素 | 総水銀 | フェノール類 | 電気伝導率 | 燐酸イオン | 溶性ケイ酸 | シアンイオン | マンガン | 鉄 | 一般細菌数 | クロロフィルa
|  |  |  | 時：分 | ｍ | 流量: m3/s; 気温: ℃; 水温: ℃; 透明度: ｍ; BOD: mg/L | mg/L | mg/L | MPN/100mL | 個/100mL | ％ | mg/L | mg/L | mg/L | mg/L | mg/L | mg/L | mg/L | mg/L | mg/L | mg/L | mg/L | mg/L | mg/L | mg/L | mg/L | mg/L | mg/L | mS/m | mg/L | mg/L | mg/L | mg/L | mg/L | MPN/100mL | mg/m3
横浜市水道局 | 弁天橋 | 2003.04.07 | 上層 | 14:10 |  | 晴 |  | 20.5 | 11.9 | 6.6 | 3 | 植物性臭気 |  | 8 | 2 | 13.3 | 43 | 1700 |  | 128 | 3.5 | 0.1 |  | 0.04 | 0.017 | 1.08 | 5.6 | 53 |  | <0.002 | <0.001 |  | <0.005 | <0.005 | <0.001 | <0.00005 |  | 14 | 0.19 | 24 |  | 0.028 | 0.38 | 1200
横浜市水道局 | 弁天橋 | 2003.05.12 | 上層 | 14:10 |  | 晴 |  | 19.6 | 18 | 3.5 | 2 | 植物性臭気 |  | 8.3 | 2 | 14 | 48 | 330 |  | 153 | 3.1 | 0.08 |  | 0.05 | 0.019 | 1.03 | 4.2 | 57 |  | <0.002 |  |  | <0.005 |  |  |  |  | 15 | 0.17 | 23 |  | 0.029 | 0.09 | 190
横浜市水道局 | 弁天橋 | 2003.06.09 | 上層 | 14:00 |  | 晴 |  | 23.2 | 17.1 | 5.2 | 2 | 植物性臭気 |  | 7.8 | 1.6 | 9.8 | 40 | 220 |  | 105 | 3.1 | 0.06 |  | 0.06 | 0.008 | 0.97 | 2.9 | 48 |  | <0.002 |  |  | <0.005 |  |  |  |  | 13 | 0.12 | 22 |  | 0.026 | 0.22 | 360
横浜市水道局 | 弁天橋 | 2003.07.07 | 上層 | 14:40 |  | 曇 |  | 22.8 | 19.6 | 3.3 | 2 | 植物性臭気 |  | 8 | 1.6 | 9.1 | 46 | 790 |  | 104 | 4 | 0.04 |  | 0.04 | 0.02 | 0.96 | 3.5 | 53 | 110 | <0.002 | <0.001 |  | <0.005 | <0.005 | <0.001 | <0.00005 |  | 14 | 0.12 | 23 |  | 0.035 | 0.14 | 510
横浜市水道局 | 弁天橋 | 2003.08.11 | 上層 | 14:10 |  | 晴 |  | 32 | 17.7 | 63 | 18 | 植物性臭気 |  | 7.7 | 0.6 | 8.2 | 32 | 11000 |  | 91 | 7.2 | 0.08 |  | 0.02 | 0.008 | 1.22 | 2 | 44 |  | <0.002 |  |  | <0.005 |  |  |  |  | 11 | 0.1 | 20 |  | 0.094 | 3 | 4100
横浜市水道局 | 弁天橋 | 2003.09.08 | 上層 | 14:05 |  | 曇 |  | 24 | 21.3 | 6.5 | 2 | 植物性臭気 |  | 7.8 | 0.8 | 8.8 | 45 | 790 |  | 103 | 2.5 | 0.06 |  | 0.05 | 0.013 | 1 | 3.1 | 54 |  | <0.002 |  |  | <0.005 |  |  |  |  | 14 | 0.1 | 25 |  | 0.033 | 0.19 | 620
横浜市水道局 | 弁天橋 | 2003.10.14 | 上層 | 14:25 |  | 雨 |  | 16.7 | 14.2 | 9.3 | 3 | 植物性臭気 |  | 7.7 | 0.6 | 9.5 | 45 | 4900 |  | 97 | 2.6 | 0.08 |  | 0.05 | 0.012 | 1.12 | 3.4 | 54 | 108 | <0.002 | <0.001 |  | <0.005 | <0.005 | <0.001 | <0.00005 |  | 14 | 0.15 | 23 |  | 0.033 | 0.37 | 2600
横浜市水道局 | 弁天橋 | 2003.11.10 | 上層 | 14:00 |  | 曇 |  | 11 | 14.6 | 4.2 | 2 | 植物性臭気 |  | 7.8 | 0.5 | 8.9 | 47 | 1700 |  | 91 | 2.7 | 0.08 |  | 0.05 | 0.017 | 1.21 | 3.6 | 58 |  | <0.002 |  |  | <0.005 |  |  |  |  | 15 | 0.19 | 25 |  | 0.022 | 0.19 | 1000
横浜市水道局 | 弁天橋 | 2003.12.08 | 上層 | 13:50 |  | 晴 |  | 11.8 | 10.7 | 7.1 | 3 | 植物性臭気 |  | 7.6 | 0.6 | 9.8 | 39 | 2200 |  | 92 | 3.7 | 0.04 |  | 0.02 | 0.008 | 1.02 | 2.5 | 49 |  | <0.002 |  |  | <0.005 |  |  |  |  | 13 | 0.12 | 21 |  | 0.027 | 0.38 | 720
横浜市水道局 | 弁天橋 | 2004.01.13 | 上層 | 14:50 |  | 晴 |  | 9 | 7.4 | 5.5 | 1 | 植物性臭気 |  | 7.8 | 1 | 10.6 | 51 | 330 |  | 94 | 2.6 | 0.06 |  | 0.06 | 0.018 | 1.19 | 3.9 | 58 |  | <0.002 | <0.001 |  | <0.005 | <0.005 | <0.001 | <0.00005 |  | 15 | 0.19 | 26 |  | 0.032 | 0.25 | 280
横浜市水道局 | 弁天橋 | 2004.02.09 | 上層 | 14:20 |  | 晴 |  | 10.5 | 7.3 | 5 | 1 | 植物性臭気 |  | 7.7 | 1.4 | 13.8 | 49 | 330 |  | 119 | 2.7 | 0.11 |  | 0.08 | 0.021 | 1.31 | 5.4 | 59 |  | <0.002 |  |  | <0.005 |  |  |  |  | 16 | 0.26 | 27 |  | 0.03 | 0.22 | 150
横浜市水道局 | 弁天橋 | 2004.03.08 | 上層 | 13:45 |  | 晴 |  | 10 | 10.2 | 5.2 | 2 | 植物性臭気 |  | 8 | 0.8 | 11.6 | 52 | 70 |  | 108 | 3.9 | 0.1 |  | 0.01 | 0.021 | 1.18 | 4.9 | 61 |  | <0.002 |  |  | <0.005 |  |  |  |  | 16 | 0.24 | 26 |  | 0.025 | 0.21 | 120
横浜市水道局 | 三井大橋 | 2003.04.09 | 上層 | 13:50 | 0 | 晴 |  | 19.5 | 12.7 | 3.5 | 2 | 植物性臭気 |  | 8.4 | 2.5 | 13.6 | 44 | 1300 |  | 135 | 3.6 | 0.09 | 1.37 | 0.04 | 0.013 | 1.12 | 4.5 | 55 | [9 empty] | 14 | 0.14 | 22 |  | 0.012 | 0.1 | 230
横浜市水道局 | 三井大橋 | 2003.05.14 | 上層 | 11:10 | 0 | 曇 |  | 23.5 | 18.4 | 0.7 | 2 | 植物性臭気 |  | 8 | 1.4 | 10.7 | 42 | 2400 |  | 118 | 3 | 0.04 | 1.24 | 0.1 | 0.011 | 0.8 | 3.2 | 49 | [9 empty] | 13 | 0.1 | 19 |  | 0.009 | 0.03 | 190
横浜市水道局 | 三井大橋 | 2003.06.11 | 上層 | 15:30 | 0 | 曇 |  | 23.3 | 19.7 | 4.7 | 3 | 植物性臭気 |  | 9.2 | 1.5 | 13.9 | 41 | 1300 |  | 158 | 4.8 | 0.04 | 1.34 | 0.02 | 0.015 | 0.73 | 3.1 | 50 | [9 empty] | 13 | <0.01 | 14 |  | 0.011 | 0.15 | 320
横浜市水道局 | 三井大橋 | 2003.07.09 | 上層 | 10:50 | 0 | 曇 |  | 23 | 21.2 | 1.3 | 2 | 植物性臭気 |  | 8.6 | 1.3 | 10.7 | 44 | 2400 |  | 124 | 3.7 | 0.04 | 1.06 | 0.05 | 0.017 | 0.85 | 3.5 | 54 | [9 empty] | 14 | 0.04 | 20 |  | 0.005 | 0.03 | 400
横浜市水道局 | 三井大橋 | 2003.08.13 | 上層 | 10:30 | 0 | 曇 |  | 23.9 | 24.6 | 23 | 17 | 植物性臭気 |  | 8 | 0.8 | 10.3 | 34 | 4900 |  | 127 | 7 | 0.07 | 1.32 | 0.07 | 0.009 | 0.84 | 2.1 | 41 | [9 empty] | 11 | 0.05 | 19 |  | 0.044 | 1.7 | 2400
横浜市水道局 | 三井大橋 | 2003.09.10 | 上層 | 10:30 | 0 | 晴 |  | 30.2 | 25.5 | 3.2 | 2 | 植物性臭気 |  | 9.2 | 1.3 | 13.9 | 43 | 170 |  | 175 | 3.2 | 0.02 | 1.12 | 0.02 | 0.016 | 0.82 | 2.9 | 52 | [9 empty] | 13 | <0.01 | 22 |  | 0.004 | 0.02 | 63
横浜市水道局 | 三井大橋 | 2003.10.15 | 上層 | 11:40 | 0 | 曇 |  | 21 | 18.4 | 0.8 | 2 | 植物性臭気 |  | 7.7 | 0.7 | 9.6 | 44 | 490 |  | 107 | 2.1 | 0.04 | 1.32 | 0.05 | 0.046 | 1.13 | 3.1 | 54 | [9 empty] | 14 | 0.1 | 22 |  | 0.005 | 0.03 | 430
横浜市水道局 | 三井大橋 | 2003.11.12 | 上層 | 10:50 | 0 | 晴 |  | 14 | 15.8 | 2.6 | 2 | 植物性臭気 |  | 8.5 | 0.6 | 11.4 | 44 | 790 |  | 119 | 3 | 0.02 | 1.21 | 0.01 | 0.035 | 1.04 | 3.2 | 53 | [9 empty] | 14 | 0.01 | 15 |  | 0.004 | 0.03 | 180
横浜市水道局 | 三井大橋 | 2003.12.10 | 上層 | 13:30 | 0 | 晴 |  | 10.2 | 12 | 2.1 | 4 | 植物性臭気 |  | 7.7 | 0.2 | 9.8 | 39 | 1700 |  | 94 | 3.9 | 0.04 | 1.01 | 0.03 | 0.01 | 0.97 | 2.4 | 46 | [9 empty] | 12 | 0.1 | 20 |  | 0.012 | 0.19 | 270
横浜市水道局 | 三井大橋 | 2004.01.14 | 上層 | 11:00 | 0 | 晴 |  | 8 | 5.3 | 2 | 1 | 植物性臭気 |  | 7.7 | 0.5 | 11.2 | 42 | 170 |  | 92 | 2 | 0.03 | 1.42 | 0.02 | 0.013 | 1.12 | 3.4 | 53 | [9 empty] | 13 | 0.07 | 22 |  | 0.015 | 0.11 | 77
横浜市水道局 | 三井大橋 | 2004.02.18 | 上層 | 11:15 | 0 | 晴 |  | 12.4 | 7.2 | 6.1 | 1 | 植物性臭気 |  | 8.6 | 1.3 | 14.2 | 44 | 70 |  | 122 | 5 | 0.02 | 1.33 | <0.01 | 0.013 | 0.95 | 3.3 | 55 | [9 empty] | 14 | <0.01 | 21 |  | 0.015 | 0.09 | 52
横浜市水道局 | 三井大橋 | 2004.03.10 | 上層 | 10:50 | 0 | 晴 |  | 15.8 | 9.6 | 6.8 | 3 | 植物性臭気 |  | 8.9 | 1.5 | 14.9 | 47 | 33 |  | 136 | 4.8 | 0.04 | 1.06 | 0.01 | 0.011 | 0.72 | 3.7 | 54 | [9 empty] | 14 | <0.01 | 20 |  | 0.019 | 0.12 | 40
横浜市水道局 | 津久井湖堰堤前 | 2003.04.09 | 上層 | 14:14 |  | 晴 |  | 15.3 | 13.1 | 3.4 | 2 | 植物性臭気 |  | 8.5 | 2.3 | 15.3 | 43 | 490 |  | 153 | 4 | 0.08 | 1.34 | 0.05 | 0.013 | 1.23 | 5.1 | 57 | [9 empty] | 14 | 0.12 |  |  |  |  | 81
横浜市水道局 | 津久井湖堰堤前 | 2003.05.14 | 上層 | 10:45 |  | 曇 |  | 22 | 18.2 | 0.5 | 2 | 植物性臭気 |  | 7.9 | 1.2 | 10.6 | 42 | 3300 |  | 116 | 2.4 | 0.04 | 1.3 | 0.11 | 0.011 | 0.92 | 3.3 | 50 | [9 empty] | 13 | 0.11 |  |  |  |  | 290
横浜市水道局 | 津久井湖堰堤前 | 2003.06.11 | 上層 | 15:10 |  | 曇 |  | 24.2 | 20 | 3.2 | 2 | 植物性臭気 |  | 9.1 | 1.6 | 14 | 43 | 2400 |  | 160 | 4.2 | 0.03 | 1.36 | 0.02 | 0.016 | 0.74 | 3.3 | 52 | [9 empty] | 13 | <0.01 |  |  |  |  | 260
横浜市水道局 | 津久井湖堰堤前 | 2003.07.09 | 上層 | 11:25 |  | 雨 |  | 21.5 | 21.1 | 1.8 | 2 | 植物性臭気 |  | 8.5 | 2.3 | 10.3 | 44 | 4900 |  | 122 | 4.6 | 0.05 | 1.25 | 0.05 | 0.018 | 0.89 | 3.8 | 53 | [9 empty] | 14 | 0.03 |  |  |  |  | 380
横浜市水道局 | 津久井湖堰堤前 | 2003.08.13 | 上層 | 10:55 |  | 曇 |  | 24.2 | 24.3 | 24 | 18 | 植物性臭気 |  | 8.4 | 2.1 | 11.3 | 33 | 11000 |  | 139 | 9 | 0.12 | 1.66 | 0.03 | 0.011 | 0.88 | 2.2 | 42 | [9 empty] | 11 | 0.04 |  |  |  |  | 2500
横浜市水道局 | 津久井湖堰堤前 | 2003.09.10 | 上層 | 11:00 |  | 晴 |  | 31 | 25.2 | 3.9 | 2 | 植物性臭気 |  | 8.8 | 1.6 | 12.3 | 42 | 790 |  | 153 | 3.5 | 0.02 | 1.27 | 0.01 | 0.015 | 0.92 | 2.8 | 53 | [9 empty] | 13 | <0.01 |  |  |  |  | 3300
横浜市水道局 | 津久井湖堰堤前 | 2003.10.15 | 上層 | 12:05 |  | 曇 |  | 18.8 | 18.3 | 1.2 | 2 | 植物性臭気 |  | 7.7 | 0.7 | 9.5 | 44 | 700 |  | 106 | 2.2 | 0.04 | 1.34 | 0.05 | 0.047 | 1.18 | 3.2 | 54 | [9 empty] | 14 | 0.1 |  |  |  |  | 410
横浜市水道局 | 津久井湖堰堤前 | 2003.11.12 | 上層 | 11:15 |  | 晴 |  | 16 | 15.9 | 2.6 | 2 | 植物性臭気 |  | 8.5 | 0.6 | 10.3 | 45 | 790 |  | 108 | 2.7 | 0.03 | 1.3 | 0.01 | 0.021 | 1.15 | 3.2 | 54 | [9 empty] | 14 | 0.04 |  |  |  |  | 290
横浜市水道局 | 津久井湖堰堤前 | 2003.12.10 | 上層 | 14:00 |  | 晴 |  | 12 | 12.1 | 2.4 | 4 | 植物性臭気 |  | 7.6 | 0.3 | 10.3 | 38 | 700 |  | 98 | 4 | 0.04 | 1.08 | 0.03 | 0.01 | 1.04 | 2.8 | 47 | [9 empty] | 12 | 0.1 |  |  |  |  | 130
横浜市水道局 | 津久井湖堰堤前 | 2004.01.14 | 上層 | 11:20 |  | 晴 |  | 8 | 5.1 | 2.1 | 1 | 植物性臭気 |  | 7.7 | 0.9 | 11.2 | 41 | 94 |  | 91 | 1.8 | 0.03 | 1.51 | 0.03 | 0.013 | 1.25 | 3 | 55 | [9 empty] | 14 | 0.07 |  |  |  |  | 880
横浜市水道局 | 津久井湖堰堤前 | 2004.02.18 | 上層 | 11:40 |  | 晴 |  | 13.4 | 8.7 | 5.6 | 1 | 植物性臭気 |  | 8.2 | 0.9 | 13.4 | 45 | 130 |  | 120 | 3.9 | 0.02 | 1.54 | 0 | 0.012 | 1.28 | 3.4 | 60 | [9 empty] | 14 | <0.01 |  |  |  |  | 620
横浜市水道局 | 津久井湖堰堤前 | 2004.03.10 | 上層 | 11:15 |  | 晴 |  | 17 | 9.6 | 6.3 | 2 | 植物性臭気 |  | 9 | 0.9 | 15.5 | 45 | 23 |  | 142 | 4.9 | 0.02 | 1.06 | 0.01 | 0.01 | 0.73 | 3.4 | 54 | [9 empty] | 14 | <0.01 |  |  |  |  | 31
横浜市水道局 | 奥相模湖堰堤前 | 2003.04.09 | 上層 | 12:36 | 1 | 晴 |  | 19.5 | 10 | 2 | 6 | 植物性臭気 | 1.2 | 7.4 | 0.9 | 11.9 | 21 | 110 |  | 111 | 2.7 | 0.01 | 0.58 | 0.02 | <0.001 | 0.56 | 1.2 | 28 |  | <0.01 | <0.001 | <0.01 | <0.001 | <0.001 | <0.001 | ND |  | 6 | 0.02 | 14 | <0.001 | 0.01 | 0.38 | 91
横浜市水道局 | 奥相模湖堰堤前 | 2003.05.14 | 上層 | 13:10 | 1 | 曇 |  | 18.8 | 16.6 | 0.5 | 1 | 植物性臭気 | 8.5 | 7.4 | 1 | 11 | 36 | 140 |  | 119 | 1.7 | 0.01 | 0.71 | 0.02 | 0.001 | 0.53 | 1.2 | 42 |  | <0.01 |  |  | <0.001 |  |  |  |  | 10 | 0.02 | 18 |  | 0.007 | 0.03 | 500
横浜市水道局 | 奥相模湖堰堤前 | 2003.06.11 | 上層 | 13:15 | 1 | 曇 |  | 20 | 15.7 | 0.8 | 1 | 無臭 | 5.5 | 7.7 | 0 | 9.6 | 32 | 2400 |  | 103 | 1.3 | 0.04 | 0.74 | 0.03 | 0.002 | 0.55 | 1.1 | 38 |  | <0.01 |  |  | <0.001 |  |  |  |  | 9 | 0.03 | 19 |  | 0.011 | 0.08 | 400
横浜市水道局 | 奥相模湖堰堤前 | 2003.07.09 | 上層 | 13:25 | 1 | 曇 |  | 19.5 | 16.9 | 0.9 | 1 | 植物性臭気 | 8 | 7.6 | 0.6 | 9.3 | 33 | 7900 |  | 102 | 1.9 | 0.01 | 0.61 | 0.03 | 0.001 | 0.58 | 1.2 | 38 | 80 | <0.01 | <0.001 | <0.01 | <0.001 | <0.001 | <0.001 | ND |  | 9 | 0.03 | 19 | <0.001 | 0.009 | 0.05 | 680
横浜市水道局 | 奥相模湖堰堤前 | 2003.08.13 | 上層 | 13:20 | 1 | 曇 |  | 25.1 | 18.3 | 2.1 | 2 | 植物性臭気 | 2.8 | 7.8 | 0.6 | 9.7 | 32 | 13000 |  | 109 | 1.5 | 0.01 | 0.79 | 0.01 | 0.002 | 0.59 | 1 | 35 |  | 0.01 |  |  | <0.001 |  |  |  |  | 8 | 0.03 | 19 |  | 0.006 | 0.15 | 900
横浜市水道局 | 奥相模湖堰堤前 | 2003.09.10 | 上層 | 13:30 | 1 | 晴 |  | 28.2 | 22.3 | 0.7 | 1 | 無臭 | 10.5 | 7.9 | 0.3 | 9.2 | 36 | 1300 |  | 111 | 1.4 | 0.01 | 0.6 | 0.02 | 0.001 | 0.5 | 1.1 | 40 |  | <0.01 |  |  | <0.001 |  |  |  |  | 10 | 0.02 | 21 |  | 0.005 | 0.03 | 3600
横浜市水道局 | 奥相模湖堰堤前 | 2003.10.15 | 上層 | 13:50 | 1 | 曇 |  | 16.3 | 13.3 | 5.1 | 3 | 植物性臭気 | 1.7 | 7.8 | 0.5 | 10.3 | 27 | 4900 |  | 106 | 4.6 | 0.01 | 0.73 | 0.02 | <0.001 | 0.61 | 0.8 | 34 | 70 | <0.01 | <0.001 | <0.01 | <0.001 | <0.001 | <0.001 | ND |  | 8 | 0.02 | 16 | <0.001 | 0.008 | 0.28 | 1000
横浜市水道局 | 奥相模湖堰堤前 | 2003.11.12 | 上層 | 13:15 | 1 | 晴 |  | 15 | 12.4 | 2.2 | 2 | 無臭 | 2.7 | 7.7 | 0.1 | 10 | 31 | 790 |  | 99 | 2.1 | 0.01 | 0.57 | 0.01 | <0.001 | 0.51 | 1.1 | 37 |  | <0.01 |  |  | <0.001 |  |  |  |  | 9 | 0.03 | 18 |  | 0.015 | 0.13 | 1200
横浜市水道局 | 奥相模湖堰堤前 | 2003.12.10 | 上層 | 11:30 | 1 | 晴 |  | 13 | 6.3 | 1 | 1 | 無臭 | 5.5 | 7.8 | 0.2 | 11.8 | 32 | 1300 |  | 100 | 2.1 | 0.01 | 0.69 | 0.01 | <0.001 | 0.52 | 0.9 | 36 |  | <0.01 |  |  | <0.001 |  |  |  |  | 9 | 0.03 | 18 |  | 0.007 | 0.05 | 700
横浜市水道局 | 奥相模湖堰堤前 | 2004.01.14 | 上層 | 13:05 | 1 | 晴 |  | 7 | 5 | 0.8 | 1 | 植物性臭気 | 7.1 | 7.8 | 0.9 | 12.3 | 31 | 130 |  | 102 | 1.1 | 0.01 | 0.62 | 0.01 | 0.001 | 0.56 | 1.7 | 39 |  | <0.01 | <0.001 | <0.01 | <0.001 | <0.001 | <0.001 | ND |  | 10 | 0.02 | 18 | <0.001 | 0.006 | 0.05 | 510
横浜市水道局 | 奥相模湖堰堤前 | 2004.02.18 | 上層 | 14:00 | 1 | 晴 |  | 11.5 | 6.3 | 1.3 | 1 | 植物性臭気 | 5.2 | 7.7 | 0.7 | 12.4 | 34 | 23 |  | 106 | 1.3 | 0.01 | 0.66 | 0.01 | 0.004 | 0.49 | 1.4 | 43 |  | <0.01 |  |  | <0.001 |  |  |  |  | 10 | 0.01 | 18 |  | 0.004 | 0.06 | 100
横浜市水道局 | 奥相模湖堰堤前 | 2004.03.10 | 上層 | 14:00 | 1 | 晴 |  | 17.2 | 6.7 | 0.7 | 1 | 植物性臭気 | 10.4 | 7.5 | 0.5 | 12.1 | 34 | 33 |  | 105 | 1.7 | 0.01 | 0.6 | 0.02 | 0.002 | 0.53 | 1.3 | 43 |  | 0.01 |  |  | <0.001 |  |  |  |  | 10 | 0.02 | 18 |  | 0.006 | 0.04 | 93
横浜市水道局 | 相模湖大橋 | 2003.04.07 | 上層 | 13:30 |  | 晴 |  | 20 | 12.8 | 4.8 | 2 | 植物性臭気 |  | 8.2 | 3.3 | 13 | 46 | 1100 |  | 128 | 4.4 | 0.13 |  | 0.02 | 0.015 | 1.18 | 4.5 | 55 |  | 0.01 | <0.001 |  | <0.005 |  | <0.001 | <0.00005 |  | 15 | 0.19 | 24 |  | 0.02 | 0.18 | 600
横浜市水道局 | 相模湖大橋 | 2003.05.12 | 上層 | 13:55 |  | 曇 |  | 18.4 | 18.3 | 3.1 | 2 | 植物性臭気 |  | 8.3 | 2.5 | 13.7 | 49 | 170 |  | 150 | 3 | 0.08 |  | 0.05 | 0.02 | 1 | 4.2 | 57 |  | 0 |  |  | <0.005 |  |  |  |  | 15 | 0.17 | 23 |  | 0.023 | 0.06 | 97
横浜市水道局 | 相模湖大橋 | 2003.06.09 | 上層 | 13:40 |  | 晴 |  | 23.5 | 17.5 | 5.3 | 2 | 植物性臭気 |  | 7.8 | 1.2 | 9.8 | 41 | 490 |  | 107 | 3 | 0.06 |  | 0.05 | 0.011 | 0.97 | 3 | 50 |  | 0.01 |  |  | <0.005 |  |  |  |  | 13 | 0.12 | 22 |  | 0.022 | 0.19 | 330
横浜市水道局 | 相模湖大橋 | 2003.07.07 | 上層 | 13:50 |  | 雨 |  | 22.4 | 20.3 | 2.5 | 2 | 植物性臭気 |  | 8.3 | 2 | 10.1 | 46 | 1700 |  | 117 | 4.3 | 0.06 |  | 0.03 | 0.02 | 0.89 | 3.4 | 54 | 109 | 0 | <0.001 |  | <0.005 |  | <0.001 | <0.00005 |  | 14 | 0.1 | 23 |  | 0.021 | 0.09 | 450
横浜市水道局 | 相模湖大橋 | 2003.08.11 | 上層 | 14:00 |  | 晴 |  | 31.4 | 24.8 | 36 | 21 | 植物性臭気 |  | 7.9 | 1.9 | 8.4 | 33 | 33000 |  | 105 | 8.4 | 0.08 |  | 0.02 | 0.01 | 1.15 | 2.2 | 43 |  | 0.01 |  |  | <0.005 |  |  |  |  | 11 | 0.1 | 20 |  | 0.07 | 2.3 | 5300
横浜市水道局 | 相模湖大橋 | 2003.09.08 | 上層 | 13:40 |  | 曇 |  | 24.4 | 21.8 | 5.5 | 2 | 植物性臭気 |  | 8.2 | 1.2 | 9.2 | 46 | 1700 |  | 109 | 2.6 | 0.05 |  | 0.03 | 0.013 | 0.95 | 3.1 | 55 |  | 0 |  |  | <0.005 |  |  |  |  | 14 | 0.07 | 24 |  | 0.02 | 0.11 | 710
横浜市水道局 | 相模湖大橋 | 2003.10.14 | 上層 | 14:00 |  | 曇 |  | 13.7 | 17.2 | 13 | 5 | 植物性臭気 |  | 7.8 | 1.1 | 9.7 | 46 | 17000 |  | 106 | 3.7 | 0.11 |  | 0.04 | 0.012 | 1.09 | 3.2 | 53 | 113 | 0.01 | <0.001 |  | <0.005 |  | <0.001 | <0.00005 |  | 14 | 0.17 | 22 |  | 0.023 | 0.48 | 6000
横浜市水道局 | 相模湖大橋 | 2003.11.10 | 上層 | 13:40 |  | 雨 |  | 11.5 | 15.1 | 3 | 3 | 植物性臭気 |  | 8.4 | 1.8 | 10.5 | 47 | 2400 |  | 109 | 2.6 | 0.08 |  | 0.03 | 0.017 | 1.05 | 3.6 | 57 |  | 0.01 |  |  | <0.005 |  |  |  |  | 15 | 0.12 | 24 |  | 0.013 | 0.13 | 1100
横浜市水道局 | 相模湖大橋 | 2003.12.08 | 上層 | 13:30 |  | 晴 |  | 11.8 | 10.8 | 5.6 | 3 | 植物性臭気 |  | 7.7 | 0.7 | 9.5 | 39 | 3300 |  | 89 | 3.2 | 0.04 |  | 0.02 | 0.008 | 0.95 | 2.1 | 50 |  | 0 |  |  | <0.005 |  |  |  |  | 12 | 0.12 | 21 |  | 0.024 | 0.32 | 640
横浜市水道局 | 相模湖大橋 | 2004.01.13 | 上層 | 14:25 |  | 晴 |  | 11.3 | 7.5 | 4.5 | 1 | 植物性臭気 |  | 7.8 | 1.2 | 10.5 | 51 | 220 |  | 93 | 2.4 | 0.06 |  | 0.06 | 0.019 | 1.24 | 4.1 | 60 |  | 0.01 | <0.001 |  | <0.005 |  | <0.001 | <0.00005 |  | 15 | 0.19 | 26 |  | 0.03 | 0.2 | 200
横浜市水道局 | 相模湖大橋 | 2004.02.09 | 上層 | 13:55 |  | 晴 |  | 10 | 7.9 | 3.6 | 1 | 植物性臭気 |  | 7.7 | 1.7 | 12.6 | 49 | 240 |  | 110 | 2.6 | 0.11 |  | 0.08 | 0.021 | 1.25 | 5.2 | 61 |  | 0.01 |  |  | <0.005 |  |  |  |  | 16 | 0.27 | 27 |  | 0.027 | 0.19 | 140
横浜市水道局 | 相模湖大橋 | 2004.03.08 | 上層 | 13:20 |  | 晴 |  | 8 | 9.5 | 5 | 2 | 植物性臭気 |  | 7.9 | 0.8 | 12 | 50 | 140 |  | 109 | 3.7 | 0.1 |  | 0.01 | 0.022 | 1.18 | 4.8 | 62 |  | 0.02 |  |  | <0.005 |  |  |  |  | 16 | 0.24 | 26 |  | 0.023 | 0.19 | 150

## 川崎市水道局
調査機関 | 測定地点名 | 採取年月日 | 採取水槽 | 採取時刻 | 採取水深 | 天候 | 流量 | 気温 | 水温 | 濁度 | 色度 | 臭気 | 透明度 | pH | BOD | DO(溶存酸素量) | アルカリ度 | 大腸菌群数(MPN法) | 大腸菌群数(デソ法) | 酸素飽和百分率(%) | 過マンガン酸カリウム消費量 | 全燐 | 全窒素 | アンモニア性窒素 | 亜硝酸性窒素 | 硝酸性窒素 | 塩素イオン | 総硬度 | 蒸発残留物 | 陰イオン界面活性剤 | カドミウム | 有機燐 | 鉛 | 六価クロム | ヒ素 | 総水銀 | フェノール類 | 電気伝導率 | 燐酸イオン | 溶性ケイ酸 | シアンイオン | マンガン | 鉄 | 一般細菌数 | クロロフィルa
|  |  |  | 時：分 | ｍ | 流量: m3/s; 気温: ℃; 水温: ℃; 透明度: ｍ; BOD: mg/L | mg/L | mg/L | MPN/100mL | 個/100mL | ％ | mg/L | mg/L | mg/L | mg/L | mg/L | mg/L | mg/L | mg/L | mg/L | mg/L | mg/L | mg/L | mg/L | mg/L | mg/L | mg/L | mg/L | mS/m | mg/L | mg/L | mg/L | mg/L | mg/L | MPN/100mL | mg/m3
川崎市水道局浄水部 | 相模湖大橋 | 2003.04.14 |  | 10:50 |  | 曇 |  | 18.7 | 11.5 | 3 |  | 植物性臭気 | 2.2 | 7.1 | 1.1 | 9.8 |  | 170 |  | 93 | 3.8 |  |  | 0.08 | 0.014 | 1.1 | 4.2 | [11 empty] | 0.17 | 21 |  |  |  | 700 | 2
川崎市水道局浄水部 | 相模湖大橋 | 2003.05.06 |  | 10:45 |  | 天候: 晴; 気温: 22.3; 水温: 16.7; 濁度: 5.1; pH: 8.1 | [15 empty] | <0.001 |  | <0.001 | <0.005 | <0.001 | [6 empty] | 0.001 | 0.08
川崎市水道局浄水部 | 相模湖大橋 | 2003.05.20 |  | 10:50 |  | 曇 |  | 21.8 | 16.3 | 2.6 |  | 植物性臭気 | 1.8 | 7.3 | 1.2 | 8.6 |  | 480 |  | 91 | 2.2 |  |  | 0.11 | 0.024 | 1 | 3.7 | [11 empty] | 0.27 | 22 |  |  |  | 1000 | 3
川崎市水道局浄水部 | 相模湖大橋 | 2003.06.17 |  | 11:10 |  | 雨 |  | 23.2 | 18.3 | 4.5 |  | 植物性臭気 | 1.9 | 7.6 | 1.6 | 9.7 |  | 3700 |  | 110 | 6.1 |  |  | 0.05 | 0.017 | 0.9 | 3.4 | [11 empty] | 0.09 | 22 |  |  |  | 2100 | 22
川崎市水道局浄水部 | 相模湖大橋 | 2003.07.15 |  | 11:00 |  | 曇 |  | 21.5 | 19.9 | 3.4 |  | 植物性臭気 | 2.3 | 7.2 | 1.3 | 8.8 |  | 12000 |  | 100 | 4.5 |  |  | 0.07 | 0.021 | 0.9 | 3.5 | [11 empty] | 0.11 | 23 |  |  |  | 1800 | 16
川崎市水道局浄水部 | 相模湖大橋 | 2003.08.05 |  | 11:25 |  | 天候: 晴; 気温: 33; 水温: 24; 濁度: 4.9; pH: 8.8 | [15 empty] | <0.001 |  | <0.001 | <0.005 | <0.001 | [6 empty] | <0.001 | 0.02
川崎市水道局浄水部 | 相模湖大橋 | 2003.08.19 |  | 11:00 |  | 曇 |  | 24.5 | 18.1 | 24 |  | 植物性臭気 | 0.5 | 7.2 | 2.4 | 7.7 |  | 12000 |  | 84 | 4.2 |  |  | 0.03 | 0.005 | 0.9 | 2.2 | [11 empty] | 0.09 | 18 |  |  |  | 3000 | <1
川崎市水道局浄水部 | 相模湖大橋 | 2003.09.16 |  | 11:05 |  | 曇 |  | 30 | 23 | 4.2 |  | 植物性臭気 | 1.7 | 7.4 | 1.7 | 9.1 |  | 2900 |  | 110 | 1.5 |  |  | 0.04 | 0.016 | 0.8 | 2.7 | [11 empty] | 0.09 | 22 |  |  |  | 2900 | 11
川崎市水道局浄水部 | 相模湖大橋 | 2003.10.21 |  | 11:20 |  | 晴 |  | 23.8 | 17.3 | 2.2 |  | 植物性臭気 | 0.9 | 7.3 | 1.5 | 9.1 |  | 340 |  | 98 | 2.1 |  |  | 0.05 | 0.014 | 0.9 | 2.8 | [11 empty] | 0.15 | 22 |  |  |  | 600 | 2
川崎市水道局浄水部 | 相模湖大橋 | 2003.11.04 |  | 11:00 |  | 天候: 晴; 気温: 22.5; 水温: 15; 濁度: 13; pH: 7.8 | [15 empty] | <0.001 |  | <0.001 | <0.005 | <0.001 | [6 empty] | <0.001 | 0.12
川崎市水道局浄水部 | 相模湖大橋 | 2003.11.18 |  | 11:35 |  | 晴 |  | 17.8 | 13.9 | 2.9 |  | 植物性臭気 | 2.6 | 7.1 | 0.6 | 10 |  | 360 |  | 100 | 6.8 |  |  | 0.04 | 0.016 | 1.2 | 4.4 | [11 empty] | 0.17 | 23 |  |  |  | 1700 | 5
川崎市水道局浄水部 | 相模湖大橋 | 2003.12.16 |  | 11:05 |  | 晴 |  | 14 | 9.3 | 4.6 |  | 植物性臭気 | 1.7 | 7.3 | 1.4 | 11 |  | 790 |  | 100 | 1.7 |  |  | <0.02 | 0.013 | 1.1 | 3.6 | [11 empty] | 0.13 | 22 |  |  |  | 2700 | 4
川崎市水道局浄水部 | 相模湖大橋 | 2004.01.20 |  | 11:05 |  | 晴 |  | 10.4 | 6.7 | 3.9 |  | 植物性臭気 | 1.7 | 7.4 | 1 | 12 |  | 170 |  | 99 | 2.1 |  |  | <0.02 | 0.019 | 1.3 | 4.9 | [11 empty] | 0.13 | 27 |  |  |  | 600 | 1
川崎市水道局浄水部 | 相模湖大橋 | 2004.02.03 |  | 10:55 |  | 天候: 曇; 気温: 10.2; 水温: 7.5; 濁度: 3; pH: 7.4 | [15 empty] | <0.001 |  | <0.001 | <0.005 | <0.001 | [6 empty] | 0.009 | 0.11
川崎市水道局浄水部 | 相模湖大橋 | 2004.02.17 |  | 11:00 |  | 晴 |  | 9 | 7.8 | 3.2 |  | 植物性臭気 | 1.6 | 7.2 | 0.7 | 11 |  | 38 |  | 99 | 2.4 |  |  | <0.02 | 0.02 | 1.3 | 5.5 | [11 empty] | 0.28 | 28 |  |  |  | 600 | 4
川崎市水道局浄水部 | 相模湖大橋 | 2004.03.16 |  | 10:55 |  | 晴 |  | 16.1 | 12.6 | 12 |  | 植物性臭気 | 1 | 8.2 | 2.6 | 10 |  | 120 |  | 98 | 7.5 |  |  | 0.05 | 0.021 | 1.1 | 5.6 | [11 empty] | 0.16 | 25 |  |  |  | 800 | 49
川崎市水道局浄水部 | 弁天橋 | 2003.04.14 |  | 11:25 |  | 曇 |  | 19.2 | 11.8 | 3.9 |  | 植物性臭気 |  | 6.9 | 1 | 10 |  | 120 |  | 96 | 3.2 |  |  | 0.16 | 0.015 | 1.1 | 4.3 | [11 empty] | 0.17 | 22 |  |  |  | 1200
川崎市水道局浄水部 | 弁天橋 | 2003.05.06 |  | 11:00 |  | 天候: 晴; 気温: 22.6; 水温: 18; 濁度: 4.9; pH: 7.8 |  |  | 150 | [10 empty] | 150 | 0.01 | <0.001 |  | <0.001 | <0.001 | <0.001 |  | <0.0005 |  |  |  |  | 0.001 | 0.1 | 600
川崎市水道局浄水部 | 弁天橋 | 2003.05.20 |  | 11:25 |  | 曇 |  | 21.3 | 17.3 | 4.4 |  | 植物性臭気 |  | 7.2 | 1.2 | 8.8 |  | 690 |  | 95 | 2.2 |  |  | 0.11 | 0.024 | 1.1 | 3.8 | [11 empty] | 0.23 | 21 |  |  |  | 1500
川崎市水道局浄水部 | 弁天橋 | 2003.06.17 |  | 11:40 |  | 雨 |  | 23.8 | 19 | 4.6 | 9 | 植物性臭気 |  | 7.5 | 1.7 | 9 |  | 5200 |  | 98 | 2.9 |  |  | 0.06 | 0.017 | 1 | 3.4 | [11 empty] | 0.05 | 21 |  |  |  | 1400
川崎市水道局浄水部 | 弁天橋 | 2003.07.15 |  | 11:35 |  | 曇 |  | 27.6 | 19.1 | 3.9 |  | 植物性臭気 |  | 7.2 | 1.5 | 8.4 |  | 5300 |  | 93 | 4.5 |  |  | 0.09 | 0.02 | 0.9 | 3.3 | [11 empty] | 0.12 | 23 |  |  |  | 2700
川崎市水道局浄水部 | 弁天橋 | 2003.08.05 |  | 11:45 |  | 天候: 晴; 気温: 34.2; 水温: 21.4; 濁度: 6.6; pH: 7.4 |  |  | 930 | [10 empty] | 130 | 0.01 | <0.001 |  | <0.001 | <0.001 | <0.001 |  | <0.0005 |  |  |  |  | <0.001 | 0.02 | 2100
川崎市水道局浄水部 | 弁天橋 | 2003.08.19 |  | 11:40 |  | 曇 |  | 22.5 | 18.1 | 41 |  | 植物性臭気 |  | 7.2 | 1.8 | 8 |  | 11000 |  | 87 | 4.2 |  |  | 0.03 | 0.004 | 1 | 1.9 | [11 empty] | 0.07 | 17 |  |  |  | 3900
川崎市水道局浄水部 | 弁天橋 | 2003.09.16 |  | 11:40 |  | 曇 |  | 28.6 | 20.6 | 4.4 |  | 植物性臭気 |  | 7.2 | 1.3 | 8.1 |  | 1600 |  | 93 | 1.8 |  |  | 0.07 | 0.017 | 0.9 | 3.4 | [11 empty] | 0.13 | 22 |  |  |  | 1500
川崎市水道局浄水部 | 弁天橋 | 2003.10.21 |  | 11:50 |  | 晴 |  | 23.7 | 15.2 | 8.2 |  | 植物性臭気 |  | 7.2 | 1 | 9.3 |  | 1700 |  | 96 | 2.7 |  |  | 0.06 | 0.014 | 0.9 | 2.9 | [11 empty] | 0.16 | 22 |  |  |  | 2300
川崎市水道局浄水部 | 弁天橋 | 2003.11.04 |  | 11:15 |  | 天候: 晴; 気温: 19.7; 水温: 16; 濁度: 6.3; pH: 7.2 |  |  | 290 | [10 empty] | 110 | 0.03 | <0.001 |  | <0.001 | <0.001 | <0.001 |  | <0.0005 |  |  |  |  | <0.001 | 0.2 | 1800
川崎市水道局浄水部 | 弁天橋 | 2003.11.18 |  | 11:10 |  | 晴 |  | 15.5 | 14 | 4.8 |  | 植物性臭気 |  | 7.2 | 0.8 | 9.8 |  | 610 |  | 97 | 7.1 |  |  | 0.04 | 0.016 | 1.2 | 4.3 | [11 empty] | 0.18 | 23 |  |  |  | 700
川崎市水道局浄水部 | 弁天橋 | 2003.12.16 |  | 11:35 |  | 晴 |  | 14 | 10.5 | 5 |  | 植物性臭気 |  | 7.2 | 0.8 | 11 |  | 1100 |  | 97 | 0.9 |  |  | <0.02 | 0.012 | 1.1 | 3.7 | [11 empty] | 0.13 | 22 |  |  |  | 5400
川崎市水道局浄水部 | 弁天橋 | 2004.01.20 |  | 11:43 |  | 晴 |  | 12.7 | 7.1 | 4.8 |  | 植物性臭気 |  | 7.4 | 1.3 | 12 |  | 210 |  | 98 | 2.4 |  |  | <0.02 | 0.019 | 1.3 | 4.9 | [11 empty] | 0.14 | 27 |  |  |  | 1000
川崎市水道局浄水部 | 弁天橋 | 2004.02.03 |  | 11:15 |  | 天候: 曇; 気温: 12.3; 水温: 7; 濁度: 4.9; pH: 7.4 |  |  | 270 | [10 empty] | 130 | 0.02 | <0.001 |  | <0.001 | <0.001 | <0.001 |  | <0.0005 |  |  |  |  | 0.01 | 0.16 | 2700
川崎市水道局浄水部 | 弁天橋 | 2004.02.17 |  | 11:30 |  | 晴 |  | 12.5 | 9.3 | 4.1 |  | 植物性臭気 |  | 7.2 | 0.7 | 11 |  | 160 |  | 99 | 2.1 |  |  | <0.02 | 0.019 | 1.3 | 5.6 | [11 empty] | 0.25 | 24 |  |  |  | 800
川崎市水道局浄水部 | 弁天橋 | 2004.03.16 |  | 11:30 |  | 晴 |  | 17 | 11.2 | 7.9 |  | 植物性臭気 |  | 7.7 | 2.1 | 11 |  | 63 |  | 99 | 6.3 |  |  | 0.03 | 0.02 | 1.2 | 5.6 | [11 empty] | 0.19 | 25 |  |  |  | 700
川崎市水道局浄水部 | 名手橋 | 2003.04.14 |  | 12:30 |  | 曇 |  | 17.5 | 12.8 | 3.8 |  | 植物性臭気 |  | 7.3 | 1.2 | 9.9 |  | 520 |  | 97 | 5.5 |  |  | 0.07 | 0.013 | 1.1 | 4.9 | [11 empty] | 0.12 | 21 |  |  |  | 1300 | 7
川崎市水道局浄水部 | 名手橋 | 2003.05.20 |  | 12:30 |  | 曇 |  | 21 | 17.4 | 2.2 |  | 植物性臭気 |  | 7.2 | 2.3 | 8.6 |  | 1900 |  | 89 | 4 |  |  | 0.1 | 0.015 | 1 | 3.2 | [11 empty] | 0.16 | 21 |  |  |  | 600 | 3
川崎市水道局浄水部 | 名手橋 | 2003.06.17 |  | 12:55 |  | 雨 |  | 22.5 | 20.9 | 5.3 |  | 植物性臭気 |  | 8 | 4.9 | 13 |  | 2900 |  | 150 | 7 |  |  | 0.44 | 0.014 | 0.8 | 2.6 | [11 empty] | 0.2 | 22 |  |  |  | 13000 | 13
川崎市水道局浄水部 | 名手橋 | 2003.07.15 |  | 12:35 |  | 曇 |  | 25 | 23.1 | 2.9 |  | 魚介臭 |  | 7.8 | 4.9 | 12 |  | 1800 |  | 140 | 8.3 |  |  | 0.06 | 0.019 | 1 | 3.8 | [11 empty] | 0.05 | 20 |  |  |  | 30000 | 63
川崎市水道局浄水部 | 名手橋 | 2003.08.19 |  | 12:55 |  | 曇 |  | 22.5 | 17 | 39 |  | 植物性臭気 |  | 7.2 | 2.2 | 9.6 |  | 14000 |  | 100 | 4.2 |  |  | 0.03 | 0.007 | 1 | 1.9 | [11 empty] | 0.07 | 17 |  |  |  | 6600 | <1
川崎市水道局浄水部 | 名手橋 | 2003.09.16 |  | 12:50 |  | 曇 |  | 32 | 24 | 3.6 |  | 植物性臭気 |  | 8 | 3 | 11 |  | 150 |  | 140 | 2.4 |  |  | 0.03 | 0.016 | 0.8 | 2.7 | [11 empty] | 0.07 | 21 |  |  |  | 3700 | 23
川崎市水道局浄水部 | 名手橋 | 2003.10.21 |  | 13:00 |  | 晴 |  | 22.8 | 18 | 1.4 |  | 植物性臭気 |  | 7.2 | 1.4 | 9.3 |  | 340 |  | 100 | 4.2 |  |  | 0.04 | 0.038 | 1 | 2.6 | [11 empty] | 0.1 | 21 |  |  |  | 400 | 4
川崎市水道局浄水部 | 名手橋 | 2003.11.18 |  | 10:40 |  | 晴 |  | 15.7 | 15.3 | 2.3 |  | 植物性臭気 |  | 7.3 | 0.9 | 11 |  | 660 |  | 110 | 6.8 |  |  | <0.02 | 0.015 | 1.1 | 4.2 | [11 empty] | 0.06 | 17 |  |  |  | 100 | 1
川崎市水道局浄水部 | 名手橋 | 2003.12.16 |  | 12:05 |  | 晴 |  | 17.8 | 12 | 2.7 |  | 植物性臭気 |  | 7.2 | 1 | 11 |  | 1700 |  | 100 | 2.9 |  |  | <0.02 | 0.009 | 1.1 | 3.1 | [11 empty] | 0.1 | 20 |  |  |  | 11000 | 12
川崎市水道局浄水部 | 名手橋 | 2004.01.20 |  | 12:10 |  | 晴 |  | 13.5 | 8 | 2 |  | 植物性臭気 |  | 7.2 | 1 | 12 |  | 40 |  | 100 | 2.1 |  |  | <0.02 | 0.013 | 1.2 | 3.9 | [11 empty] | 0.1 | 22 |  |  |  | 200 | 4
川崎市水道局浄水部 | 名手橋 | 2004.02.17 |  | 12:00 |  | 晴 |  | 11 | 9 | 7.8 |  | 植物性臭気 |  | 8.2 | 2.6 | 11 |  | 35 |  | 100 | 5.1 |  |  | <0.02 | 0.013 | 0.9 | 4.6 | [11 empty] | 0.02 | 19 |  |  |  | 200 | 43
川崎市水道局浄水部 | 名手橋 | 2004.03.16 |  | 12:00 |  | 晴 |  | 17.9 | 12.7 | 15 |  | 植物性臭気 |  | 8.3 | 4 | 10 |  | 120 |  | 98 | 6.9 |  |  | <0.02 | 0.013 | 0.7 | 4.4 | [11 empty] | 0.02 | 19 |  |  |  | 300 | 59

## 神奈川県内広域水道企業団
調査機関 | 測定地点名 | 採取年月日 | 採取水槽 | 採取時刻 | 採取水深 | 天候 | 流量 | 気温 | 水温 | 濁度 | 色度 | 臭気 | 透明度 | pH | BOD | DO(溶存酸素量) | アルカリ度 | 大腸菌群数(MPN法) | 大腸菌群数(デソ法) | 酸素飽和百分率(%) | 過マンガン酸カリウム消費量 | 全燐 | 全窒素 | アンモニア性窒素 | 亜硝酸性窒素 | 硝酸性窒素 | 塩素イオン | 総硬度 | 蒸発残留物 | 陰イオン界面活性剤 | カドミウム | 有機燐 | 鉛 | 六価クロム | ヒ素 | 総水銀 | フェノール類 | 電気伝導率 | 燐酸イオン | 溶性ケイ酸 | シアンイオン | マンガン | 鉄 | 一般細菌数 | クロロフィルa
|  |  |  | 時：分 | ｍ | 流量: m3/s; 気温: ℃; 水温: ℃; 透明度: ｍ; BOD: mg/L | mg/L | mg/L | MPN/100mL | 個/100mL | ％ | mg/L | mg/L | mg/L | mg/L | mg/L | mg/L | mg/L | mg/L | mg/L | mg/L | mg/L | mg/L | mg/L | mg/L | mg/L | mg/L | mg/L | mS/m | mg/L | mg/L | mg/L | mg/L | mg/L | MPN/100mL | mg/m3
神奈川県内広域水道企業団 | 湖央部 | 2003.04.01 | 上層 | 11:15 | 0 | 曇 |  | 12.5 | 10 | 3 |  | 魚介臭 | 2.4 | 7.3 |  | 13.1 | 33 |  |  | 124 |  | 0.007 | 0.56 | 0.01 | <0.005 | 0.39 | 1.4 | [10 empty] | 97 |  |  |  | 0.007 | 0.03 |  | 10.7
神奈川県内広域水道企業団 | 湖央部 | 2003.04.01 | 中層 | 11:15 | 5 | 曇 |  | 12.5 | 9.2 | 3.3 |  | 魚介臭 |  | 8.3 |  | 13.5 | 32 |  |  | 125 |  | 0.008 | 0.52 | 0.01 | <0.005 | 0.39 | 1.4 | [10 empty] | 96 |  |  |  | 0.007 | 0.03 |  | 9.2
神奈川県内広域水道企業団 | 湖央部 | 2003.04.01 | 下層 | 11:15 | 46 | 曇 |  | 12.5 | 6.7 | 1.6 |  | 無臭 |  | 7.6 |  | 11 | 32 |  |  | 96 |  | 0.006 | 0.58 | 0.05 | 0.005 | 0.45 | 2 | [10 empty] | 95 |  |  |  | 0.031 | 0.06
神奈川県内広域水道企業団 | 湖央部 | 2003.05.20 | 上層 | 10:35 | 0 | 曇 |  | 19.9 | 16.7 | 0.7 |  | 魚介臭 | 5.3 | 8.6 |  | 10.8 | 31 |  |  | 119 |  | 0.008 | 0.54 | 0.01 | <0.005 | 0.37 | 1.3 | [10 empty] | 96 |  |  |  | 0.005 | 0.03 |  | 5.3
神奈川県内広域水道企業団 | 湖央部 | 2003.05.20 | 中層 | 10:35 | 5 | 曇 |  | 19.9 | 14.4 | 1.3 |  | 魚介臭 |  | 8.2 |  | 11.4 | 29 |  |  | 120 |  | 0.004 | 0.48 | 0.01 | <0.005 | 0.37 | 1.2 | [10 empty] | 92 |  |  |  | 0.004 | 0.03 |  | 4.4
神奈川県内広域水道企業団 | 湖央部 | 2003.05.20 | 下層 | 10:35 | 45 | 曇 |  | 19.9 | 6.9 | 1.2 |  | 無臭 |  | 7.2 |  | 8.7 | 33 |  |  | 76 |  | 0.003 | 0.51 | 0.02 | <0.005 | 0.42 | 1.2 | [10 empty] | 95 |  |  |  | 0.05 | 0.04
神奈川県内広域水道企業団 | 湖央部 | 2003.06.03 | 上層 | 10:45 | 0 | 晴 |  | 23.6 | 18.8 | 8.4 |  | 魚介臭 | 0.9 | 8.1 |  | 10.2 | 29 |  |  | 117 |  | 0.021 | 0.71 | 0.01 | <0.005 | 0.41 | 1.4 | [10 empty] | 87 |  |  |  | 0.018 | 0.39 |  | 6.6
神奈川県内広域水道企業団 | 湖央部 | 2003.06.03 | 中層 | 10:45 | 5 | 晴 |  | 23.6 | 15 | 17 |  | 植物性臭気 |  | 7.9 |  | 10.3 | 26 |  |  | 109 |  | 0.038 | 0.96 | <0.01 | <0.005 | 0.41 | 1.1 | [10 empty] | 82 |  |  |  | 0.031 | 1 |  | 4.6
神奈川県内広域水道企業団 | 湖央部 | 2003.06.03 | 下層 | 10:45 | 44 | 晴 |  | 23.6 | 6.9 | 0.9 |  | 植物性臭気 |  | 7.8 |  | 6.9 | 32 |  |  | 78 |  | 0.006 | 0.64 | <0.01 | <0.005 | 0.44 | 1.3 | [10 empty] | 96 |  |  |  | 0.039 | 0.05
神奈川県内広域水道企業団 | 湖央部 | 2003.07.01 | 上層 | 11:00 | 0 | 曇 |  | 22.9 | 21.3 | 3.8 |  | 魚介臭 | 1.2 | 8.8 |  | 10.4 | 30 |  |  | 125 |  | 0.011 | 0.58 | <0.01 | <0.005 | 0.37 | 1.1 | [10 empty] | 90 |  |  |  | 0.008 | 0.15 |  | 9.1
神奈川県内広域水道企業団 | 湖央部 | 2003.07.01 | 中層 | 11:00 | 5 | 曇 |  | 22.9 | 17.4 | 5 |  | 魚介臭 |  | 7.6 |  | 8.9 | 29 |  |  | 99 |  | 0.012 | 0.64 | <0.01 | <0.005 | 0.37 | 1.1 | [10 empty] | 86 |  |  |  | 0.012 | 0.2 |  | 9.2
神奈川県内広域水道企業団 | 湖央部 | 2003.07.01 | 下層 | 11:00 | 40 | 曇 |  | 22.9 | 7 | 1.5 |  | 魚介臭 |  | 7.1 |  | 7.6 | 32 |  |  | 67 |  | 0.005 | 0.51 | 0.01 | <0.005 | 0.41 | 1.2 | [10 empty] | 95 |  |  |  | 0.046 | 0.05
神奈川県内広域水道企業団 | 湖央部 | 2003.08.07 | 上層 | 10:45 | 0 | 曇 |  | 29.4 | 25.7 | 0.9 |  | 魚介臭 | 3.3 | 8.3 | 0.6 | 9 | 34 |  |  | 116 |  | 0.007 | 0.56 | <0.01 | 0.01 | 0.41 | 1.2 | [10 empty] | 97 |  |  |  | 0.005 | 0.01 |  | 5.7
神奈川県内広域水道企業団 | 湖央部 | 2003.08.07 | 中層 | 10:45 | 5 | 曇 |  | 29.4 | 19.4 | 3 |  | 植物性臭気 |  | 8.5 |  | 11.2 | 31 |  |  | 130 |  | 0.008 | 0.51 | <0.01 | <0.005 | 0.37 | 1.1 | [10 empty] | 89 |  |  |  | 0.005 | 0.03 |  | 12.3
神奈川県内広域水道企業団 | 湖央部 | 2003.08.07 | 下層 | 10:45 | 40 | 曇 |  | 29.4 | 7 | 0.9 |  | 無臭 |  | 7.2 |  | 5.8 | 34 |  |  | 51 |  | 0.004 | 0.55 | <0.01 | <0.005 | 0.44 | 1.2 | [10 empty] | 98 |  |  |  | 0.056 | 0.03
神奈川県内広域水道企業団 | 湖央部 | 2003.09.02 | 上層 | 11:00 | 0 | 曇 |  | 26.7 | 22.9 | 1.2 |  | 植物性臭気 | 3.8 | 8.6 |  | 10.1 | 33 |  |  | 124 |  | 0.01 | 0.61 | <0.01 | <0.005 | 0.48 | 1.4 | [10 empty] | 92 |  |  |  | 0.013 | 0.05 |  | 16.1
神奈川県内広域水道企業団 | 湖央部 | 2003.09.02 | 中層 | 11:00 | 5 | 曇 |  | 26.7 | 18.6 | 1.9 |  | 魚介臭 |  | 8 |  | 9.8 | 30 |  |  | 111 |  | 0.009 | 0.5 | 0.01 | <0.005 | 0.4 | 1.1 | [10 empty] | 83 |  |  |  | 0.011 | 0.1 |  | 3.2
神奈川県内広域水道企業団 | 湖央部 | 2003.09.02 | 下層 | 11:00 | 40 | 曇 |  | 26.7 | 7.3 | 4.1 |  | 無臭 |  | 7 |  | 3.4 | 34 |  |  | 30 |  | 0.009 | 0.55 | 0.02 | <0.005 | 0.4 | 1.3 | [10 empty] | 98 |  |  |  | 0.15 | 0.2
神奈川県内広域水道企業団 | 湖央部 | 2003.10.16 | 上層 | 10:45 | 0 | 晴 |  | 18.1 | 16.4 | 24 |  | 魚介臭 | 0.4 | 7.4 |  | 9.3 | 31 |  |  | 102 |  | 0.043 | 1.08 | 0.03 | <0.005 | 0.48 | 1.1 | [10 empty] | 90 |  |  |  | 0.072 | 1.2 |  | 10.6
神奈川県内広域水道企業団 | 湖央部 | 2003.10.16 | 中層 | 10:45 | 5 | 晴 |  | 18.1 | 15.6 | 18 |  | 魚介臭 |  | 7.3 |  | 8.4 | 33 |  |  | 90 |  | 0.034 | 0.99 | 0.03 | <0.005 | 0.44 | 1.1 | [10 empty] | 92 |  |  |  | 0.08 | 1.3 |  | 3.5
神奈川県内広域水道企業団 | 湖央部 | 2003.10.16 | 下層 | 10:45 | 38 | 晴 |  | 18.1 | 7.6 | 2.5 |  | 土臭 |  | 6.8 |  | 2 | 36 |  |  | 18 |  | 0.008 | 0.48 | 0.07 | <0.005 | 0.35 | 1.2 | [10 empty] | 101 |  |  |  | 0.5 | 0.19
神奈川県内広域水道企業団 | 湖央部 | 2003.11.04 | 上層 | 10:45 | 0 | 曇 |  | 19.5 | 16.1 | 0.7 |  | 植物性臭気 | 3.3 | 8.2 |  | 10.9 | 34 |  |  | 118 |  | 0.008 | 0.56 | 0.01 | <0.005 | 0.43 | 1.2 | [10 empty] | 96 |  |  |  | 0.01 | 0.03 |  | 16.9
神奈川県内広域水道企業団 | 湖央部 | 2003.11.04 | 中層 | 10:45 | 5 | 曇 |  | 19.5 | 14.6 | 0.8 |  | 植物性臭気 |  | 7.6 |  | 9.1 | 32 |  |  | 95 |  | 0.006 | 0.54 | <0.01 | <0.005 | 0.43 | 1.1 | [10 empty] | 93 |  |  |  | 0.01 | 0.04 |  | 3.4
神奈川県内広域水道企業団 | 湖央部 | 2003.11.04 | 下層 | 10:45 | 42 | 曇 |  | 19.5 | 8.5 | 2.8 |  | かび臭 |  | 7.1 |  | 2 | 36 |  |  | 18 |  | 0.005 | 0.43 | 0.04 | <0.005 | 0.33 | 1.2 | [10 empty] | 101 |  |  |  | 0.083 | 0.11
神奈川県内広域水道企業団 | 湖央部 | 2003.12.02 | 上層 | 10:40 | 0 | 晴 |  | 14.9 | 12.7 | 2.7 |  | 薬品性臭気 | 2.5 | 7.4 |  | 9.3 | 30 |  |  | 94 |  | 0.009 | 0.58 | 0.01 | <0.005 | 0.48 | 1.2 | [10 empty] | 89 |  |  |  | 0.007 | 0.1 |  | 4.8
神奈川県内広域水道企業団 | 湖央部 | 2003.12.02 | 中層 | 10:40 | 5 | 晴 |  | 14.9 | 12.4 | 3.3 |  | 植物性臭気 |  | 7.3 |  | 9.1 | 30 |  |  | 91 |  | 0.011 | 0.61 | 0.01 | <0.005 | 0.47 | 1.2 | [10 empty] | 88 |  |  |  | 0.007 | 0.15 |  | 3.9
神奈川県内広域水道企業団 | 湖央部 | 2003.12.02 | 下層 | 10:40 | 45 | 晴 |  | 14.9 | 9.6 | 1.9 |  | かび臭 |  | 6.8 |  | 1.4 | 36 |  |  | 13 |  | 0.008 | 0.55 | 0.01 | <0.005 | 0.39 | 1.2 | [10 empty] | 100 |  |  |  | 0.033 | 0.07
神奈川県内広域水道企業団 | 湖央部 | 2004.01.06 | 上層 | 10:35 | 0 | 晴 |  | 8 | 8.8 | 1.2 |  | 植物性臭気 | 5.1 | 7.7 |  | 10.3 | 31 |  |  | 94 |  | 0.008 | 0.49 | 0.02 | <0.005 | 0.45 | 1.2 | [10 empty] | 90 |  |  |  | 0.029 | 0.06 |  | 1.9
神奈川県内広域水道企業団 | 湖央部 | 2004.01.06 | 中層 | 10:35 | 5 | 晴 |  | 8 | 8.7 | 1.3 |  | 植物性臭気 |  | 8 |  | 10 | 32 |  |  | 91 |  | 0.01 | 0.51 | <0.01 | <0.005 | 0.44 | 1.2 | [10 empty] | 90 |  |  |  | 0.031 | 0.07 |  | 2.1
神奈川県内広域水道企業団 | 湖央部 | 2004.01.06 | 下層 | 10:35 | 45 | 晴 |  | 8 | 8.7 | 1.5 |  | 植物性臭気 |  | 7.7 |  | 10.1 | 31 |  |  | 92 |  | 0.011 | 0.5 | 0.02 | <0.005 | 0.43 | 1.2 | [10 empty] | 89 |  |  |  | 0.033 | 0.09
神奈川県内広域水道企業団 | 湖央部 | 2004.02.12 | 上層 | 10:30 | 0 | 晴 |  | 9.1 | 6.9 | 0.9 |  | 植物性臭気 | 5 | 7.5 | 0.9 | 11.5 | 32 |  |  | 100 |  | 0.006 | 0.53 | 0.02 | <0.005 | 0.45 | 1.3 | [10 empty] | 92 |  |  |  | 0.014 | 0.04 |  | 4.5
神奈川県内広域水道企業団 | 湖央部 | 2004.02.12 | 中層 | 10:30 | 5 | 晴 |  | 9.1 | 6.6 | 0.9 |  | 魚介臭 |  | 7.4 |  | 11.6 | 32 |  |  | 100 |  | 0.006 | 0.56 | 0.01 | <0.005 | 0.43 | 1.3 | [10 empty] | 92 |  |  |  | 0.017 | 0.05 |  | 4.5
神奈川県内広域水道企業団 | 湖央部 | 2004.02.12 | 下層 | 10:30 | 45 | 晴 |  | 9.1 | 6.5 | 1.3 |  | 魚介臭 |  | 7.3 |  | 11.8 | 31 |  |  | 102 |  | 0.007 | 0.53 | 0.02 | <0.005 | 0.45 | 1.2 | [10 empty] | 91 |  |  |  | 0.025 | 0.07
神奈川県内広域水道企業団 | 湖央部 | 2004.03.02 | 上層 | 10:45 | 0 | 曇 |  | 2.8 | 7.5 | 2.4 |  | 魚介臭 | 3.9 | 7.9 |  | 12.3 | 32 |  |  | 110 |  | 0.009 | 0.51 | 0.01 | <0.005 | 0.42 | 1.3 | [10 empty] | 94 |  |  |  | 0.007 | 0.03 |  | 7.1
神奈川県内広域水道企業団 | 湖央部 | 2004.03.02 | 中層 | 10:45 | 5 | 曇 |  | 2.8 | 7.7 | 2.5 |  | 魚介臭 |  | 7.9 |  | 12.3 | 33 |  |  | 110 |  | 0.012 | 0.51 | 0.01 | <0.005 | 0.42 | 1.3 | [10 empty] | 94 |  |  |  | 0.008 | 0.04 |  | 7.2
神奈川県内広域水道企業団 | 湖央部 | 2004.03.02 | 下層 | 10:45 | 45 | 曇 |  | 2.8 | 6.6 | 2.6 |  | 無臭 |  | 7.6 |  | 11.1 | 32 |  |  | 97 |  | 0.008 | 0.55 | 0.04 | <0.005 | 0.42 | 1.2 | [10 empty] | 93 |  |  |  | 0.03 | 0.08
神奈川県内広域水道企業団 | 堰堤側湖心 | 2003.04.01 | 上層 | 10:50 | 0 | 曇 |  | 14.3 | 10 | 2.7 |  | 魚介臭 | 2.9 | 7 |  | 13.1 | 33 |  |  | 124 |  | 0.011 | 0.55 | 0.03 | <0.005 | 0.38 | 1.8 | [10 empty] | 95 |  |  |  | 0.009 | 0.02 |  | 17.1
神奈川県内広域水道企業団 | 堰堤側湖心 | 2003.05.20 | 上層 | 10:10 | 0 | 曇 |  | 20.5 | 16.4 | 0.5 |  | 魚介臭 | 4.9 | 9 |  | 11.7 | 32 |  |  | 128 |  | 0.005 | 0.48 | 0.01 | <0.005 | 0.34 | 1.3 | [10 empty] | 95 |  |  |  | 0.008 | 0.03 |  | 8
神奈川県内広域水道企業団 | 堰堤側湖心 | 2003.06.03 | 上層 | 10:10 | 0 | 晴 |  | 24.5 | 18.1 | 4.3 |  | 魚介臭 | 1.2 | 8.2 |  | 10.6 | 29 |  |  | 120 |  | 0.017 | 0.68 | 0.02 | <0.005 | 0.38 | 1.6 | [10 empty] | 87 |  |  |  | 0.014 | 0.21 |  | 6
神奈川県内広域水道企業団 | 堰堤側湖心 | 2003.07.01 | 上層 | 10:20 | 0 | 曇 |  | 22.1 | 19 | 3.1 |  | 魚介臭 | 1.6 | 8.5 |  | 10.4 | 30 |  |  | 120 |  | 0.01 | 0.56 | 0.01 | <0.005 | 0.36 | 1.1 | [10 empty] | 87 |  |  |  | 0.01 | 0.12 |  | 14.7
神奈川県内広域水道企業団 | 堰堤側湖心 | 2003.08.07 | 上層 | 10:10 | 0 | 曇 |  | 27.9 | 23.7 | 1.6 |  | 魚介臭 | 3.1 | 8.6 | 1.1 | 10.2 | 33 |  |  | 127 |  | 0.009 | 0.54 | <0.01 | <0.005 | 0.39 | 1.1 | [10 empty] | 95 |  |  |  | 0.007 | 0.03 |  | 10.6
神奈川県内広域水道企業団 | 堰堤側湖心 | 2003.09.02 | 上層 | 10:15 | 0 | 曇 |  | 26.6 | 19.4 | 1.7 |  | 植物性臭気 | 2.2 | 8.4 |  | 10.4 | 31 |  |  | 120 |  | 0.015 | 0.47 | <0.01 | <0.005 | 0.4 | 1.2 | [10 empty] | 85 |  |  |  | 0.01 | 0.08 |  | 15.8
神奈川県内広域水道企業団 | 堰堤側湖心 | 2003.10.16 | 上層 | 10:15 | 0 | 晴 |  | 19.4 | 16.4 | 21 |  | 魚介臭 | 0.4 | 7.5 |  | 9.9 | 31 |  |  | 108 |  | 0.044 | 1 | 0.02 | <0.005 | 0.46 | 1.1 | [10 empty] | 90 |  |  |  | 0.081 | 1.3 |  | 31.3
神奈川県内広域水道企業団 | 堰堤側湖心 | 2003.11.04 | 上層 | 10:15 | 0 | 曇 |  | 20.9 | 16 | 1.8 |  | 植物性臭気 | 3.5 | 8.7 |  | 12.3 | 34 |  |  | 132 |  | 0.014 | 0.61 | 0.01 | 0.006 | 0.41 | 1.2 | [10 empty] | 95 |  |  |  | 0.009 | 0.03 |  | 24.4
神奈川県内広域水道企業団 | 堰堤側湖心 | 2003.12.02 | 上層 | 10:20 | 0 | 晴 |  | 16.1 | 12.6 | 2 |  | 魚介臭 | 3.2 | 7.8 |  | 10.2 | 30 |  |  | 103 |  | 0.011 | 0.61 | 0.01 | <0.005 | 0.42 | 1.1 | [10 empty] | 86 |  |  |  | 0.009 | 0.08 |  | 32.1
神奈川県内広域水道企業団 | 堰堤側湖心 | 2004.01.06 | 上層 | 10:20 | 0 | 晴 |  | 6 | 8.8 | 0.6 |  | 植物性臭気 | 5.9 | 7.4 |  | 10.2 | 31 |  |  | 93 |  | 0.01 | 0.55 | 0.02 | <0.005 | 0.43 | 1.1 | [10 empty] | 90 |  |  |  | 0.026 | 0.05 |  | 6
神奈川県内広域水道企業団 | 堰堤側湖心 | 2004.02.12 | 上層 | 10:10 | 0 | 晴 |  | 8.3 | 6.9 | 0.8 |  | 魚介臭 | 4.8 | 7.6 | 0.9 | 12.1 | 31 |  |  | 106 |  | 0.008 | 0.52 | 0.01 | <0.005 | 0.45 | 1.3 | [10 empty] | 92 |  |  |  | 0.014 | 0.03 |  | 9.9
神奈川県内広域水道企業団 | 堰堤側湖心 | 2004.03.02 | 上層 | 10:20 | 0 | 曇 |  | 2.9 | 7.5 | 2.5 |  | 魚介臭 | 3.4 | 7.9 |  | 12.6 | 31 |  |  | 112 |  | 0.022 | 0.63 | 0.01 | <0.005 | 0.43 | 1.3 | [10 empty] | 93 |  |  |  | 0.009 | 0.04 |  | 18.3
神奈川県内広域水道企業団 | 宮ヶ瀬湖放流水 | 2003.04.03 | 上層 | 10:00 | 0 | 曇 |  | 10.5 | 10.2 | 1.7 |  | 植物性臭気 |  | 7 |  |  | 31 | 4.1 |  |  |  | 0.006 | 0.58 | <0.01 | 0.008 | 0.45 | 1.2 | [10 empty] | 81 | <0.005 |  |  | 0.007 | 0.04 |  | 3.4
神奈川県内広域水道企業団 | 宮ヶ瀬湖放流水 | 2003.05.22 | 上層 | 9:55 | 0 | 晴 |  | 22.6 | 18.1 | 1.6 | 1 | 植物性臭気 |  | 7.9 |  |  | 29 | 190 |  |  |  | 0.007 | 0.56 | <0.01 | <0.005 | 0.44 | 1.2 | 32 | [9 empty] | 81 | <0.005 |  |  | 0.011 | 0.1 |  | 2
神奈川県内広域水道企業団 | 宮ヶ瀬湖放流水 | 2003.06.11 | 上層 | 10:00 | 0 | 曇 |  | 18.2 | 17.4 | 0.5 | 2 | 植物性臭気 |  | 7.7 |  |  | 28 | 330 |  |  |  | 0.006 | 0.67 | <0.01 | <0.005 | 0.43 | 1.2 | 31 | [9 empty] | 77 | <0.005 |  |  | 0.005 | 0.06 |  | 2.1
神奈川県内広域水道企業団 | 宮ヶ瀬湖放流水 | 2003.07.10 | 上層 | 10:00 | 0 | 曇 |  | 23.1 | 24.3 | 0.4 | 0 | 植物性臭気 |  | 8 | 1.6 |  | 29 | 340 |  |  |  | 0.003 | 0.54 | 0.01 | <0.005 | 0.45 | 1.1 | 31 | [9 empty] | 79 | <0.005 |  |  | 0.006 | 0.04 |  | 1.8
神奈川県内広域水道企業団 | 宮ヶ瀬湖放流水 | 2003.08.13 | 上層 | 10:00 | 0 | 曇 |  | 21.7 | 19.6 | 17 | 3 | 土臭 |  | 7.8 |  |  | 27 | 12000 |  |  |  | 0.028 | 1.01 | <0.01 | <0.005 | 0.46 | 1.1 | 30 | [9 empty] | 74 | 0 |  |  | 0.023 | 0.8 |  | 9.6
神奈川県内広域水道企業団 | 宮ヶ瀬湖放流水 | 2003.09.10 | 上層 | 10:10 | 0 | 曇 |  | 26 | 21.4 | 0.4 | 1 | 植物性臭気 |  | 8.6 |  |  | 28 | 2400 |  |  |  | 0.005 | 0.59 | 0.03 | <0.005 | 0.39 | 1.2 | 29 | [9 empty] | 73 | <0.005 |  |  | 0.005 | 0.03 |  | 3.3
神奈川県内広域水道企業団 | 宮ヶ瀬湖放流水 | 2003.10.08 | 上層 | 9:45 | 0 | 曇 |  | 15 | 17 | 1 | 1 | 植物性臭気 |  | 8.3 |  |  | 28 | 460 |  |  |  | 0.005 | 0.6 | 0.01 | <0.005 | 0.45 | 1.2 | 29 | [9 empty] | 73 | <0.005 |  |  | 0.005 | 0.03 |  | 7.4
神奈川県内広域水道企業団 | 宮ヶ瀬湖放流水 | 2003.11.26 | 上層 | 10:00 | 0 | 晴 |  | 10 | 13.5 | 1 | 0 | 植物性臭気 |  | 7 |  |  | 31 | 290 |  |  |  | 0.006 | 0.66 | 0.01 | <0.005 | 0.51 | 1.1 | 33 | [9 empty] | 81 | <0.005 |  |  | 0.012 | 0.06 |  | 4.2
神奈川県内広域水道企業団 | 宮ヶ瀬湖放流水 | 2003.12.10 | 上層 | 9:50 | 0 | 曇 |  | 7.3 | 12 | 1.2 | 1 | 沼沢臭 |  | 7.6 |  |  | 29 | 63 |  |  |  | 0.008 | 0.6 | 0.01 | <0.005 | 0.5 | 1.1 | 31 | [9 empty] | 76 | <0.005 |  |  | 0.009 | 0.11 |  | 2.9
神奈川県内広域水道企業団 | 宮ヶ瀬湖放流水 | 2004.01.27 | 上層 | 9:50 | 0 | 曇 |  | 4.3 | 8 | 1.3 | 2 | 魚介臭 |  | 7.5 |  |  | 31 | 38 |  |  |  | 0.006 | 0.59 | 0.02 | <0.005 | 0.51 | 1.2 | 33 | [9 empty] | 83 | <0.005 |  |  | 0.007 | 0.06 |  | 2.9
神奈川県内広域水道企業団 | 宮ヶ瀬湖放流水 | 2004.02.09 | 上層 | 9:55 | 0 | 晴 |  | 5.4 | 8.2 | 1.4 | 1 | 植物性臭気 |  | 7.3 |  |  | 32 | 77 |  |  |  | 0.011 | 0.59 | 0.08 | <0.005 | 0.5 | 1.2 | 33 | [9 empty] | 84 | <0.005 |  |  | 0.007 | 0.05 |  | 2
神奈川県内広域水道企業団 | 宮ヶ瀬湖放流水 | 2004.03.17 | 上層 | 9:55 | 0 | 晴 |  | 19.8 | 12.2 | 1.3 | 1 | 魚介臭 |  | 7.6 | 1 |  | 30 | 4 |  |  |  | 0.006 | 0.51 | 0.02 | <0.005 | 0.44 | 1.4 | 32 | [9 empty] | 82 | <0.005 |  |  | 0.008 | 0.04 |  | 5.6