## 千代橋
水域名称 | 鶴見川 | 地点名称 | 千代橋 (14-004-51) | 類型名称 | 河川D | 測定機関名称 | 横浜市
測定項目 | 採取時刻 | 採取位置 | 天候 | 前日天候 | 気温 | 水温 | 流速 | 流量 | 採取水深 | 全水深 | 透視度 | 透明度 | 流況 | 色相 | 臭気 | ｐＨ | ＢＯＤ | ＣＯＤ | ＳＳ | ＤＯ | 大腸菌群数 | ｎ-ヘキサン抽出物質 | 全窒素 | 全りん | 全亜鉛 | カドミウム | 全シアン | 鉛 | 六価クロム | 砒素 | 総水銀 | アルキル水銀 | ＰＣＢ | ジクロロメタン | 四塩化炭素 | 1，2-ジクロロエタン | 1，1-ジクロロエチレン | ｼｽ-1，2-ジクロロエチレン | 1，1，1-トリクロロエタン | 1，1，2-トリクロロエタン | トリクロロエチレン | テトラクロロエチレン | 1，3-ジクロロプロペン | チウラム | シマジン | チオベンカルブ | ベンゼン | セレン | ふっ素 | ほう素 | 亜硝酸性窒素 | 硝酸性窒素 | 亜硝酸性窒素及び硝酸性窒素 | 1,4-ジオキサン | フェノール類 | 銅 | 溶解性鉄 | 溶解性マンガン | クロム | ＥＰＮ | ニッケル | アンモニア性窒素 | りん酸態りん | 電気伝導率 | 塩化物イオン | 塩分 | 陰イオン界面活性剤 | 非イオン界面活性剤 | クロロフィルａ | トリハロメタン生成能 | クロロホルム生成能 | ブロモジクロロメタン生成能 | ジブロモクロロメタン生成能 | ブロモホルム生成能 | 有機りん
単位 | 時：分 |  |  |  | ℃ | ℃ | m/s | m3/s | ｍ | ｍ | ㎝ | ｍ |  |  |  |  | ㎎/L | ㎎/L | ㎎/L | ㎎/L | MPN/100mL | ㎎/L | ㎎/L | ㎎/L | ㎎/L | ㎎/L | ㎎/L | ㎎/L | ㎎/L | ㎎/L | ㎎/L | ㎎/L | ㎎/L | ㎎/L | ㎎/L | ㎎/L | ㎎/L | ㎎/L | ㎎/L | ㎎/L | ㎎/L | ㎎/L | ㎎/L | ㎎/L | ㎎/L | ㎎/L | ㎎/L | ㎎/L | ㎎/L | ㎎/L | ㎎/L | ㎎/L | ㎎/L | ㎎/L | ㎎/L | ㎎/L | ㎎/L | ㎎/L | ㎎/L | ㎎/L | ㎎/L | ㎎/L | ㎎/L | mS/m | ㎎/L | ‰ | ㎎/L | ㎎/L | μg/L | ㎎/L | ㎎/L | ㎎/L | ㎎/L | ㎎/L | ㎎/L
採取年月日
2010-04-14 | 13:15 | 流心（中央） | 薄曇り | 5mm以上10mm未満 | 16.8 | 17.1 | 0.08 | 0.97 | 0.1 | 0.52 | >100 |  | 通常の状況 | 無色 | 川藻臭（微） | 7.7 | 2.4 | 4.6 | 6 | 10.2 | 2400 |  | 3.7 | 0.31 | 0.013 | [25 empty] | 0.13 | 3.1 | 3.2 | [8 empty] | 0.11 | 0.22 | 22
2010-04-15 | 1:15 | 流心（中央） | 曇り | 5mm以上10mm未満 | 11.2 | 10.8 | 0.02 | 0.93 | 0.2 | 0.75 |  |  | 通常の状況 |  | 川藻臭（微） | 7.4 | 1.7 | 4.1 | 7 | 7.9 | [43 empty] | 28
2010-05-12 | 12:10 | 流心（中央） | 晴れ | 10mm以上20mm未満 | 18 | 18.5 | 0.27 | 3.49 | 0.3 | 0.85 | 71 |  | 通常の状況 | 緑色・淡（明） | 無臭 | 7.6 | 3.3 | 6.3 | 11 | 10.4 | 13000 |  | 3.7 | 0.3 | 0.022 | [25 empty] | 0.13 | 3 | 3.2 | [8 empty] | 0.1 | 0.18 | 26
2010-05-13 | 0:10 | 流心（中央） | 晴れ | 10mm以上20mm未満 | 12 | 9.5 | 0.25 | 3.41 | 0.3 | 0.82 |  |  | 通常の状況 |  | 無臭 | 7.4 | 2.3 | 6.1 | 4 | 9.1 | [43 empty] | 29
2010-06-02 | 13:10 | 流心（中央） | 快晴 | 降雨なし | 25 | 24.2 | 0.15 | 1.82 | 0.2 | 0.69 | 98 |  | 通常の状況 | 青緑色・淡（明） | 川藻臭（中） | 8.1 | 2.3 | 5 | 9 | 10 | 4900 |  | 5 | 0.56 | 0.029 | [25 empty] | 0.19 | 3.3 | 3.5 | [8 empty] | 0.18 | 0.37 | 36
2010-06-03 | 1:10 | 流心（中央） | 快晴 | 降雨なし | 14.1 | 18.2 | 0.23 | 4.02 | 0.3 | 0.92 |  |  | 通常の状況 |  | 川藻臭（微） | 7.7 | 2.3 | 5.3 | 7 | 6.8 | [43 empty] | 30
2010-07-07 | 11:15 | 流心（中央） | 曇り | 0mm以上 5mm未満 | 31 | 27.5 | 0.15 | 2.33 | 0.2 | 0.85 | >100 |  | 通常の状況 | 緑色・淡（明） | 無臭 | 7.9 | 3 | 5.3 | 9 | 7.7 | 7900 |  | 3.7 | 0.16 | 0.016 | [18 empty] | <0.0005 | <0.00006 | <0.00002 |  |  |  |  | 0.27 | 2.9 | 3.2 | [8 empty] | 0.17 | 0.14 | 33
| 23:15 | 流心（中央） | 曇り | 0mm以上 5mm未満 | 22.3 | 23.5 | 0.31 | 7 | 0.3 | 1.21 |  |  | 通常の状況 |  | 川藻臭（微） | 7.4 | 10 | 6.4 | 17 | 6.1 | [43 empty] | 27
2010-08-04 | 14:10 | 流心（中央） | 快晴 | 降雨なし | 33 | 31.4 | 0.13 | 1.99 | 0.2 | 0.77 | >100 |  | 通常の状況 | 灰青色・中 | 川藻臭（微） | 8.3 | 3 | 2.6 | 3 | 12.8 | 13000 | <0.5 | 5.6 | 1.7 | 0.02 | <0.001 | <0.01 | <0.005 | <0.02 | <0.005 | <0.0005 |  |  | <0.0002 | <0.0002 | <0.0002 | <0.0002 | <0.0002 | <0.0002 | <0.0002 | <0.0002 | <0.0002 | <0.0002 |  |  |  | <0.0002 | <0.002 | 0.09 | 0.06 | 0.11 | 2 | 2.1 |  | <0.005 | <0.01 | 0.09 | 0.02 |  |  | <0.008 | 2.8 | 1.7 | 38 | 12 |  | <0.03 | <0.005
2010-08-05 | 2:10 | 流心（中央） | 晴れ | 降雨なし | 26.3 | 26.9 | 0.1 | 1.89 | 0.2 | 1.04 |  |  | 通常の状況 |  | 無臭 | 7.7 | 4.1 | 3.4 | 5 | 5.3 | [43 empty] | 43 | 11
2010-09-01 | 12:30 | 流心（中央） | 晴れ | 降雨なし | 34.2 | 31.6 | 0.12 | 1.42 | 0.2 | 0.65 | 57 |  | 通常の状況 | 灰黄色・淡（明） | 川藻臭（中） | 8.2 | 2.1 | 5 | 6 | 10.3 | 1700 |  | 3.6 | 0.19 | 0.02 | [25 empty] | 0.087 | 2.4 | 2.5 | [8 empty] | 0.07 | 0.15 | 34
2010-09-02 | 0:30 | 流心（中央） | 晴れ | 降雨なし | 27.2 | 26.5 | 0.11 | 1.1 | 0.2 | 0.83 |  |  | 通常の状況 |  | 川藻臭（微） | 7.6 | 3.8 | 6.5 | 7 | 5.9 | [43 empty] | 36
2010-10-06 | 12:25 | 流心（中央） | 晴れ | 0mm以上 5mm未満 | 24.8 | 24.5 | 0.17 | 2.64 | 0.2 | 0.82 | >100 |  | 通常の状況 | 灰緑色・淡（明） | 川藻臭（中） | 8.1 | 1.7 | 4.7 | 1 | 10.1 | 3300 |  | 3.8 | 0.17 | 0.01 | [25 empty] | 0.15 | 3.2 | 3.3 | [8 empty] | 0.08 | 0.12 | 40
2010-10-07 | 0:25 | 流心（中央） | 晴れ | 0mm以上 5mm未満 | 18.6 | 21.3 | 0.21 | 3.53 | 0.2 | 1.02 |  |  | 通常の状況 |  | 川藻臭（微） | 7.8 | 1.7 | 5.1 | 1 | 6.5 | [43 empty] | 41
2010-11-10 | 12:15 | 流心（中央） | 快晴 | 降雨なし | 18 | 16.9 | 0.15 | 2 | 0.2 | 0.64 | >100 |  | 通常の状況 | 緑青色・淡（明） | 川藻臭（微） | 7.8 | 2.8 | 4.9 | <1 | 8.8 | 2400 |  | 5 | 0.24 | 0.014 | [25 empty] | 0.087 | 3.6 | 3.7 | [8 empty] | 0.54 | 0.17 | 52
2010-11-11 | 0:15 | 流心（中央） | 快晴 | 降雨なし | 8.4 | 15.5 | 0.19 | 3.1 | 0.2 | 0.89 |  |  | 通常の状況 |  | 川藻臭（微） | 7.7 | 7 | 5.7 | <1 | 6.8 | [43 empty] | 53
2010-12-01 | 12:30 | 流心（中央） | 晴れ | 降雨なし | 19 | 16 | 0.2 | 2.45 | 0.2 | 0.84 | >100 |  | 通常の状況 | 灰緑色・淡（明） | 川藻臭（微） | 7.8 | 4.1 | 5.5 | 2 | 9.7 | 2400 |  | 5.4 | 0.4 | 0.015 | [25 empty] | 0.53 | 3.8 | 4.3 | [8 empty] | 0.7 | 0.27 | 37
2010-12-02 | 0:30 | 流心（中央） | 晴れ | 降雨なし | 8.4 | 13.6 | 0.17 | 2.56 | 0.3 | 0.94 |  |  | 通常の状況 |  | 川藻臭（微） | 7.6 | 3.6 | 5.7 | 1 | 6.8 | [43 empty] | 46
2011-01-12 | 13:00 | 流心（中央） | 快晴 | 降雨なし | 12.6 | 11.6 | 0.17 | 2.14 | 0.2 | 0.66 | >100 |  | 通常の状況 | 灰茶色・淡（明） | 川藻臭（微） | 7.7 | 5.3 | 6.4 | 3 | 9.5 | 1300 |  | 6.7 | 0.28 | 0.016 | [25 empty] | 0.46 | 3.8 | 4.2 | [8 empty] | 1.4 | 0.19 | 38
2011-01-13 | 1:00 | 流心（中央） | 快晴 | 降雨なし | 3.4 | 8.5 | 0.17 | 2.13 | 0.2 | 0.79 |  |  | 通常の状況 |  | 川藻臭（微） | 7.6 | 5.4 | 6.3 | 1 | 7.4 | [43 empty] | 40
2011-02-02 | 13:30 | 流心（中央） | 曇り | 降雨なし | 11.6 | 11 | 0.23 | 3 | 0.2 | 0.79 | 47 |  | 通常の状況 | 灰茶色・中 | 川藻臭（中） | 7.5 | 5.1 | 6.8 | 12 | 9.9 | 3300 | <0.5 | 5.8 | 0.45 | 0.021 | <0.001 | <0.01 | <0.005 | <0.02 | <0.005 | <0.0005 |  |  | <0.0002 | <0.0002 | <0.0002 | <0.0002 | <0.0002 | <0.0002 | <0.0002 | <0.0002 | <0.0002 | <0.0002 |  |  |  | <0.0002 | <0.002 | <0.08 | <0.02 | 0.54 | 3.8 | 4.3 |  | <0.005 | <0.01 | 0.09 | 0.03 |  |  | <0.008 | 0.94 | 0.3 | 38 | 22 |  | <0.03 | <0.005
2011-02-03 | 1:30 | 流心（中央） | 快晴 | 降雨なし | 3.2 | 9.5 | 0.21 | 2.88 | 0.2 | 0.71 |  |  | 通常の状況 |  | 川藻臭（微） | 7.3 | 1.7 | 6 | 12 | 8 | [43 empty] | 35 | 19
2011-03-03 | 12:15 | 流心（中央） | 晴れ | 降雨なし | 9.5 | 10.5 | 0.2 | 2.4 | 0.2 | 0.7 | 63 |  | 通常の状況 | 灰緑色・淡（明） | 川藻臭（中） | 7.8 | 1.7 | 5 | 3 | 5.5 | 1300 |  | 4.5 | 0.95 | 0.016 | [18 empty] | <0.0006 | <0.0003 | <0.0001 |  |  |  |  | 0.38 | 3 | 3.4 | [8 empty] | 0.77 | 0.35 | 37
2011-03-04 | 0:15 | 流心（中央） | 晴れ | 降雨なし | 3.2 | 7.5 | 0.21 | 2.85 | 0.2 | 0.77 |  |  | 通常の状況 |  | 川藻臭（微） | 7.9 | 2.8 | 5.6 | 3 | 10 | [43 empty] | 41

## 亀の子橋
水域名称 | 鶴見川 | 地点名称 | 亀の子橋 (14-004-01) | 類型名称 | 河川D | 測定機関名称 | 国土交通省
測定項目 | 採取時刻 | 採取位置 | 天候 | 前日天候 | 気温 | 水温 | 流速 | 流量 | 採取水深 | 全水深 | 透視度 | 透明度 | 流況 | 色相 | 臭気 | ｐＨ | ＢＯＤ | ＣＯＤ | ＳＳ | ＤＯ | 大腸菌群数 | ｎ-ヘキサン抽出物質 | 全窒素 | 全りん | 全亜鉛 | カドミウム | 全シアン | 鉛 | 六価クロム | 砒素 | 総水銀 | アルキル水銀 | ＰＣＢ | ジクロロメタン | 四塩化炭素 | 1，2-ジクロロエタン | 1，1-ジクロロエチレン | ｼｽ-1，2-ジクロロエチレン | 1，1，1-トリクロロエタン | 1，1，2-トリクロロエタン | トリクロロエチレン | テトラクロロエチレン | 1，3-ジクロロプロペン | チウラム | シマジン | チオベンカルブ | ベンゼン | セレン | ふっ素 | ほう素 | 亜硝酸性窒素 | 硝酸性窒素 | 亜硝酸性窒素及び硝酸性窒素 | 1,4-ジオキサン | フェノール類 | 銅 | 溶解性鉄 | 溶解性マンガン | クロム | ＥＰＮ | ニッケル | アンモニア性窒素 | りん酸態りん | 電気伝導率 | 塩化物イオン | 塩分 | 陰イオン界面活性剤 | 非イオン界面活性剤 | クロロフィルａ | トリハロメタン生成能 | クロロホルム生成能 | ブロモジクロロメタン生成能 | ジブロモクロロメタン生成能 | ブロモホルム生成能 | 有機りん
単位 | 時：分 |  |  |  | ℃ | ℃ | m/s | m3/s | ｍ | ｍ | ㎝ | ｍ |  |  |  |  | ㎎/L | ㎎/L | ㎎/L | ㎎/L | MPN/100mL | ㎎/L | ㎎/L | ㎎/L | ㎎/L | ㎎/L | ㎎/L | ㎎/L | ㎎/L | ㎎/L | ㎎/L | ㎎/L | ㎎/L | ㎎/L | ㎎/L | ㎎/L | ㎎/L | ㎎/L | ㎎/L | ㎎/L | ㎎/L | ㎎/L | ㎎/L | ㎎/L | ㎎/L | ㎎/L | ㎎/L | ㎎/L | ㎎/L | ㎎/L | ㎎/L | ㎎/L | ㎎/L | ㎎/L | ㎎/L | ㎎/L | ㎎/L | ㎎/L | ㎎/L | ㎎/L | ㎎/L | ㎎/L | ㎎/L | mS/m | ㎎/L | ‰ | ㎎/L | ㎎/L | μg/L | ㎎/L | ㎎/L | ㎎/L | ㎎/L | ㎎/L | ㎎/L
採取年月日
2010-04-21 | 7:00 | 流心（中央） | 晴れ |  | 16.6 | 16.4 |  | 7.35 | 0.14 | 0.68 | 63 |  |  | 緑褐色・淡（明） | 下水臭（中） | 7.3 | 4.6 | 6.2 | 7 | 8.3 | 2600 |  | 6.69 | 0.335 | 0.02 | [25 empty] | 0.311 | 4.5 | 4.81 | [8 empty] | 0.58 | 0.256 | 33.2
| 13:00 | 流心（中央） | 晴れ |  | 23.8 | 19.8 |  |  | 0.15 | 0.75 | 62 |  |  | 緑褐色・淡（明） | 下水臭（微） | 7.5 | 3.1 |  | 7 | 8.7 |  |  | 6.92 | 0.366 | [39 empty] | 34.7
| 19:00 | 流心（中央） | 曇り |  | 19.4 | 20.4 |  |  | 0.13 | 0.67 |  |  |  | 緑褐色・淡（明） | 下水臭（中） | 7.5 | 2.7 |  | 5 | 8.2 |  |  | 7.02 | 0.381 | [39 empty] | 37.4
2010-04-22 | 1:00 | 流心（中央） | 雨 |  | 13.4 | 18.8 |  |  | 0.15 | 0.76 |  |  |  | 緑褐色・淡（明） | 下水臭（中） | 7.4 | 4.9 |  | 6 | 7.5 |  |  | 7.33 | 0.473 | [39 empty] | 41.1
2010-05-12 | 7:00 | 流心（中央） | 曇り |  | 15.8 | 17.8 |  | 8.39 | 0.14 | 0.71 | 36 |  |  | 緑褐色・淡（明） | 下水臭（中） | 7.2 | 5.1 | 6.7 | 15 | 8 | 22000 |  | 5.91 | 0.264 | 0.036 |  |  | 0.002 |  | <0.001 |  |  |  | <0.0002 | [16 empty] | 0.258 | 4.25 | 4.51 | [8 empty] | 0.54 | 0.183 | 24.4
| 13:00 | 流心（中央） | 晴れ |  | 19.6 | 19.2 |  |  | 0.14 | 0.68 | 55 |  |  | 緑褐色・淡（明） | 下水臭（中） | 7.4 | 3.2 |  | 11 | 8.5 |  |  | 7.6 | 0.326 | [39 empty] | 27.5
| 19:00 | 流心（中央） | 晴れ |  | 17.2 | 20 |  |  | 0.11 | 0.53 |  |  |  | 緑褐色・淡（明） | 下水臭（微） | 7.4 | 2.4 |  | 8 | 8.4 |  |  | 8.67 | 0.387 | [39 empty] | 30.6
2010-05-13 | 1:00 | 流心（中央） | 晴れ |  | 12.5 | 18 |  |  | 0.11 | 0.55 |  |  |  | 緑褐色・淡（明） | 下水臭（微） | 7.4 | 2.6 |  | 7 | 7.7 |  |  | 9.54 | 0.505 | [39 empty] | 33.7
2010-06-02 | 7:00 | 流心（中央） |  |  | 18.8 | 20.6 |  | 5.76 | 0.1 | 0.51 | >100 |  |  | 緑褐色・淡（明） | 下水臭（中） | 7.4 | 3.6 | 6.6 | 4 | 7.6 | 49000 |  | 7.61 | 0.585 | 0.022 | [25 empty] | 0.356 | 5.63 | 6 | [8 empty] | 0.72 | 0.472 | 39.3
| 13:00 | 流心（中央） |  |  | 24.2 | 23.2 |  |  | 0.12 | 0.61 | 71 |  |  | 緑褐色・淡（明） | カビ臭（中） | 7.5 | 3.6 |  | 7 | 8.3 |  |  | 7.66 | 0.492 | [39 empty] | 38.7
| 19:00 | 流心（中央） | 晴れ |  | 20 | 23.4 |  |  | 0.12 | 0.58 | 75 |  |  | 緑褐色・淡（明） | カビ臭（中） | 7.5 | 1.7 |  | 6 | 7.6 |  |  | 6.67 | 0.503 | [39 empty] | 39.5
2010-06-03 | 1:00 | 流心（中央） |  |  | 16.2 | 22.8 |  |  | 0.13 | 0.65 | 86 |  |  | 緑褐色・淡（明） | カビ臭（中） | 7.5 | 4.6 |  | 5 | 7.2 |  |  | 7.9 | 0.532 | [39 empty] | 40
2010-07-21 | 7:00 | 流心（中央） | 晴れ |  | 30.2 | 27.8 |  | 4.99 | 0.1 | 0.51 | 96 |  |  | 灰緑色・淡（明） | 下水臭（中） | 7.5 | 2.3 | 6.3 | 3 | 6 | 3300 |  | 7.53 | 0.344 | 0.019 | [25 empty] | 0.556 | 4.95 | 5.51 | [8 empty] | 0.69 | 0.26 | 41.4
| 13:00 | 流心（中央） | 晴れ |  | 35.6 | 30 |  |  | 0.11 | 0.55 | 90 |  |  | 緑色・淡（明） | カビ臭（微） | 7.7 | 1.9 |  | 5 | 7.8 |  |  | 7 | 0.268 | [39 empty] | 39
| 19:00 | 流心（中央） | 晴れ |  | 30.6 | 30.8 |  |  | 0.11 | 0.53 | 95 |  |  | 緑色・淡（明） | 下水臭（中） | 7.7 | 1.9 |  | 5 | 7.5 |  |  | 6.25 | 0.296 | [39 empty] | 39.3
2010-07-22 | 1:00 | 流心（中央） | 晴れ |  | 28.2 | 28.8 |  |  | 0.11 | 0.55 | 96 |  |  | 緑色・淡（明） | 下水臭（中） | 7.5 | 1.9 |  | 4 | 5.7 |  |  | 7.67 | 0.383 | [39 empty] | 41
2010-08-04 | 7:00 | 流心（中央） | 晴れ |  | 30 | 28.4 |  | 5.1 | 0.1 | 0.5 | 58 |  |  | 緑褐色・淡（明） | 下水臭（中） | 7.4 | 3.6 | 7.4 | 9 | 6.2 | 1300 |  | 7.88 | 0.467 | 0.025 | <0.001 | <0.01 | 0.001 | <0.005 | <0.001 | <0.0003 |  | <0.0005 | <0.0002 | <0.0002 | <0.0002 | <0.0002 | <0.0002 | <0.0002 | <0.0002 | <0.0002 | <0.0002 | <0.0002 | <0.0006 | <0.0003 | <0.0003 | <0.0002 | <0.001 | 0.04 | 0.05 | 0.46 | 5.88 | 6.34 | <0.005 | <0.005 | 0.005 | 0.07 | 0.002 | <0.005 |  | 0.003 | 0.47 | 0.378 | 41.8
| 13:00 | 流心（中央） | 晴れ |  | 34.2 | 30.5 |  |  | 0.12 | 0.6 | 61 |  |  | 緑褐色・淡（明） | カビ臭（中） | 7.5 | 3.1 |  | 12 | 7.5 |  |  | 7.5 | 0.407 | [39 empty] | 42.6
| 19:00 | 流心（中央） |  |  | 29 | 29.8 |  |  | 0.11 | 0.54 | 66 |  |  | 緑褐色・淡（明） | 下水臭（中） | 7.5 | 2.7 |  | 10 | 6.6 |  |  | 6.87 | 0.37 | [39 empty] | 42
2010-08-05 | 1:00 | 流心（中央） |  |  | 27.8 | 28.8 |  |  | 0.12 | 0.59 | 62 |  |  | 緑褐色・淡（明） | カビ臭（中） | 7.5 | 4.8 |  | 14 | 6.2 |  |  | 7.39 | 0.432 | [39 empty] | 41
2010-09-01 | 7:00 | 流心（中央） | 晴れ |  | 29.1 | 28.8 |  | 4.42 | 0.1 | 0.5 | >100.0 |  |  | 灰緑色・淡（明） | カビ臭（中） | 7.3 | 3.6 | 7.5 | 5 | 6.1 | 1700 |  | 8.72 | 0.568 | 0.019 | [25 empty] | 0.375 | 5.89 | 6.27 | [8 empty] | 0.75 | 0.462 | 42.3
| 13:00 | 流心（中央） | 晴れ |  | 36.5 | 31.4 |  |  | 0.11 | 0.54 | 63 |  |  | 灰緑色・淡（明） | カビ臭（中） | 7.6 | 2.3 |  | 7 | 8 |  |  | 8.16 | 0.49 | [39 empty] | 40.7
| 19:00 | 流心（中央） |  |  | 30 | 30 |  |  | 0.12 | 0.58 | 76 |  |  | 灰緑色・淡（明） | カビ臭（中） | 7.5 | 3.5 |  | 7 | 6.6 |  |  | 9.58 | 0.478 | [39 empty] | 43.2
2010-09-02 | 1:00 | 流心（中央） | 晴れ |  | 28.4 | 29.6 |  |  | 0.12 | 0.61 | 80 |  |  | 灰緑色・淡（明） | カビ臭（中） | 7.5 | 2 |  | 9 | 6.1 |  |  | 7.25 | 0.503 | [39 empty] | 40.2
2010-10-06 | 7:00 | 流心（中央） | 晴れ |  | 19.8 | 22.2 |  | 6.85 | 0.1 | 0.5 | >100.0 |  |  | 灰緑色・淡（明） | カビ臭（中） | 7.5 | 1.4 | 5.4 | 3 | 7.6 | 7000 |  | 6.77 | 0.405 | 0.011 | [25 empty] | 0.268 | 5.88 | 6.15 | [8 empty] | 0.25 | 0.342 | 39.5
| 13:00 | 流心（中央） | 晴れ |  | 27.8 | 23.8 |  |  | 0.12 | 0.6 | >100.0 |  |  | 灰緑色・淡（明） | 下水臭（中） | 7.6 | 1.5 |  | 4 | 8.1 |  |  | 5.94 | 0.326 | [39 empty] | 38.8
| 19:00 | 流心（中央） |  |  | 22.2 | 23.8 |  |  | 0.11 | 0.54 | >100.0 |  |  | 灰緑色・淡（明） | カビ臭（中） | 7.7 | 1.3 |  | 4 | 8 |  |  | 5.64 | 0.311 | [39 empty] | 38.7
2010-10-07 | 1:00 | 流心（中央） |  |  | 19 | 22.6 |  |  | 0.12 | 0.6 | >100.0 |  |  | 灰緑色・淡（明） | カビ臭（中） | 7.5 | 1.3 |  | 4 | 7.3 |  |  | 6.99 | 0.405 | [39 empty] | 41.3
2010-11-10 | 7:00 | 流心（中央） |  |  | 8.8 | 16.6 |  | 6.15 | 0.11 | 0.56 | >100.0 |  |  | 灰緑色・淡（明） | 下水臭（中） | 7.4 | 3.2 | 5.7 | 2 | 8.1 | 24000 |  | 8.43 | 0.359 | 0.018 |  |  | <0.001 |  | <0.001 |  |  |  | <0.0002 | [16 empty] | 0.464 | 6.63 | 7.09 | [8 empty] | 0.58 | 0.305 | 39.1
| 13:00 | 流心（中央） |  |  | 19.4 | 17.8 |  |  | 0.13 | 0.67 | >100.0 |  |  | 灰緑色・淡（明） | カビ臭（微） | 7.6 | 1.7 |  | 3 | 8.7 |  |  | 7.68 | 0.301 | [39 empty] | 38.8
| 19:00 | 流心（中央） |  |  | 14.6 | 18.4 |  |  | 0.12 | 0.6 | >100.0 |  |  | 灰緑色・淡（明） | カビ臭（中） | 7.5 | 1.5 |  | 3 | 8.4 |  |  | 6.71 | 0.287 | [39 empty] | 37.8
2010-11-11 | 1:00 | 流心（中央） |  |  | 10.2 | 17.2 |  |  | 0.13 | 0.65 | >100.0 |  |  | 灰緑色・淡（明） | カビ臭（中） | 7.4 | 2.8 |  | 3 | 7.8 |  |  | 8.16 | 0.373 | [39 empty] | 40.1
2010-12-01 | 7:00 | 流心（中央） | 曇り |  | 8.4 | 16.2 |  | 4.79 | 0.09 | 0.46 | >100.0 |  |  | 灰緑色・淡（明） | カビ臭（中） | 7.3 | 3.5 | 6.2 | 2 | 7.8 | 17000 |  | 9.47 | 0.419 | 0.015 | [25 empty] | 0.492 | 6.76 | 7.25 | [8 empty] | 0.56 | 0.345 | 42.1
| 13:00 | 流心（中央） | 晴れ |  | 18.6 | 16.2 |  |  | 0.12 | 0.58 | >100.0 |  |  | 灰緑色・淡（明） | カビ臭（中） | 7.4 | 3 |  | 4 | 8.2 |  |  | 9 | 0.32 | [39 empty] | 39.8
| 19:00 | 流心（中央） | 晴れ |  | 12.2 | 17.4 |  |  | 0.1 | 0.52 | >100.0 |  |  | 灰緑色・淡（明） | 下水臭（中） | 7.4 | 2.3 |  | 3 | 8.2 |  |  | 8.18 | 0.368 | [39 empty] | 40.5
2010-12-02 | 1:00 | 流心（中央） |  |  | 9.6 | 16.2 |  |  | 0.11 | 0.57 | >100.0 |  |  | 灰緑色・淡（明） | カビ臭（中） | 7.4 | 3.4 |  | 3 | 7.8 |  |  | 9.32 | 0.41 | [39 empty] | 41.2
2011-01-12 | 7:00 | 流心（中央） |  |  | 1.2 | 12.2 |  | 4 | 0.11 | 0.57 | >100.0 |  |  | 緑褐色・淡（明） | 下水臭（中） | 7.3 | 8.7 | 7.3 | 4 | 8.1 | 2200 |  | 12.5 | 0.508 | 0.018 | [25 empty] | 0.614 | 6.71 | 7.32 | [8 empty] | 2.13 | 0.399 | 42.1
| 13:00 | 流心（中央） |  |  | 11.6 | 11.9 |  |  | 0.13 | 0.66 | 91 |  |  | 緑褐色・淡（明） | 下水臭（微） | 7.4 | 8.5 |  | 3 | 8.8 |  |  | 11.3 | 0.42 | [39 empty] | 40
| 19:00 | 流心（中央） | 晴れ |  | 6.3 | 12.8 |  |  | 0.14 | 0.68 | >100.0 |  |  | 緑褐色・淡（明） | 下水臭（中） | 7.4 | 4.5 |  | 4 | 8.2 |  |  | 10.5 | 0.369 | [39 empty] | 39.7
2011-01-13 | 1:00 | 流心（中央） |  |  | 2.9 | 11.2 |  |  | 0.14 | 0.71 | >100.0 |  |  | 緑褐色・淡（明） | カビ臭（中） | 7.4 | 8.7 |  | 3 | 8.3 |  |  | 11.5 | 0.433 | [39 empty] | 41
2011-02-02 | 7:00 | 流心（中央） | 晴れ |  | 2.6 | 10.7 |  | 4.65 | 0.1 | 0.52 | 77 |  |  | 緑褐色・淡（明） | カビ臭（中） | 7.3 | 9.4 | 7.6 | 5 | 8.5 | 11000 |  | 10.7 | 0.618 | 0.022 | <0.001 | <0.01 | <0.001 | <0.005 | <0.001 | <0.0003 |  |  | <0.0002 | <0.0002 | <0.0002 | <0.0002 | <0.0002 | <0.0002 | <0.0002 | <0.0002 | <0.0002 | <0.0002 | <0.0006 | <0.0003 | <0.0003 | <0.0002 | <0.001 | 0.06 | 0.07 | 0.666 | 6.59 | 7.26 | <0.005 | <0.005 | 0.008 | 0.07 | 0.027 | <0.005 |  |  | 1.08 | 0.485 | 43.9
| 13:00 | 流心（中央） | 曇り |  | 8.8 | 11.3 |  |  | 0.12 | 0.61 | 83 |  |  | 緑褐色・淡（明） | 下水臭（中） | 7.4 | 5.9 |  | 6 | 9.3 |  |  | 9.81 | 0.45 | [39 empty] | 40.7
| 19:00 | 流心（中央） | 曇り |  | 7.6 | 12.6 |  |  | 0.12 | 0.59 | 90 |  |  | 緑褐色・淡（明） | 下水臭（中） | 7.2 | 5.5 |  | 5 | 8.8 |  |  | 9.54 | 0.552 | [39 empty] | 41.7
2011-02-03 | 1:00 | 流心（中央） |  |  | 3.4 | 12 |  |  | 0.12 | 0.62 | >100.0 |  |  | 緑褐色・淡（明） | 下水臭（微） | 7.3 | 10.4 |  | 5 | 8.6 |  |  | 10.6 | 0.567 | [39 empty] | 42.3
2011-03-09 | 7:00 | 流心（中央） |  |  | 4.6 | 11.7 |  | 5.51 | 0.13 | 0.63 | 52 |  |  | 緑褐色・淡（明） | 下水臭（中） | 7.3 | 6.5 | 6.4 | 5 | 9 | 2200 |  | 8.52 | 0.571 | 0.013 | [25 empty] | 0.539 | 5.35 | 5.89 | [8 empty] | 0.87 | 0.487 | 38.4
| 13:00 | 流心（中央） | 晴れ |  | 10 | 13.1 |  |  | 0.14 | 0.69 | 68 |  |  | 緑褐色・淡（明） | カビ臭（中） | 7.5 | 4.1 |  | 6 | 9.4 |  |  | 7.53 | 0.549 | [39 empty] | 37.1
| 19:00 | 流心（中央） |  |  | 8.8 | 14.2 |  |  | 0.13 | 0.64 | 47 |  |  | 緑褐色・淡（明） | カビ臭（中） | 7.5 | 3.3 |  | 13 | 9.2 |  |  | 6.74 | 0.432 | [39 empty] | 37.6
2011-03-10 | 1:00 | 流心（中央） |  |  | 4 | 12 |  |  | 0.15 | 0.73 | >100.0 |  |  | 緑褐色・淡（明） | 下水臭（中） | 7.4 | 5.9 |  | 5 | 8.6 |  |  | 7.93 | 0.636 | [39 empty] | 41.3

## 大綱橋
水域名称 | 鶴見川 | 地点名称 | 大綱橋 (14-003-02) | 類型名称 | 河川E | 測定機関名称 | 国土交通省
測定項目 | 採取時刻 | 採取位置 | 天候 | 前日天候 | 気温 | 水温 | 流速 | 流量 | 採取水深 | 全水深 | 透視度 | 透明度 | 流況 | 色相 | 臭気 | ｐＨ | ＢＯＤ | ＣＯＤ | ＳＳ | ＤＯ | 大腸菌群数 | ｎ-ヘキサン抽出物質 | 全窒素 | 全りん | 全亜鉛 | カドミウム | 全シアン | 鉛 | 六価クロム | 砒素 | 総水銀 | アルキル水銀 | ＰＣＢ | ジクロロメタン | 四塩化炭素 | 1，2-ジクロロエタン | 1，1-ジクロロエチレン | ｼｽ-1，2-ジクロロエチレン | 1，1，1-トリクロロエタン | 1，1，2-トリクロロエタン | トリクロロエチレン | テトラクロロエチレン | 1，3-ジクロロプロペン | チウラム | シマジン | チオベンカルブ | ベンゼン | セレン | ふっ素 | ほう素 | 亜硝酸性窒素 | 硝酸性窒素 | 亜硝酸性窒素及び硝酸性窒素 | 1,4-ジオキサン | フェノール類 | 銅 | 溶解性鉄 | 溶解性マンガン | クロム | ＥＰＮ | ニッケル | アンモニア性窒素 | りん酸態りん | 電気伝導率 | 塩化物イオン | 塩分 | 陰イオン界面活性剤 | 非イオン界面活性剤 | クロロフィルａ | トリハロメタン生成能 | クロロホルム生成能 | ブロモジクロロメタン生成能 | ジブロモクロロメタン生成能 | ブロモホルム生成能 | 有機りん
単位 | 時：分 |  |  |  | ℃ | ℃ | m/s | m3/s | ｍ | ｍ | ㎝ | ｍ |  |  |  |  | ㎎/L | ㎎/L | ㎎/L | ㎎/L | MPN/100mL | ㎎/L | ㎎/L | ㎎/L | ㎎/L | ㎎/L | ㎎/L | ㎎/L | ㎎/L | ㎎/L | ㎎/L | ㎎/L | ㎎/L | ㎎/L | ㎎/L | ㎎/L | ㎎/L | ㎎/L | ㎎/L | ㎎/L | ㎎/L | ㎎/L | ㎎/L | ㎎/L | ㎎/L | ㎎/L | ㎎/L | ㎎/L | ㎎/L | ㎎/L | ㎎/L | ㎎/L | ㎎/L | ㎎/L | ㎎/L | ㎎/L | ㎎/L | ㎎/L | ㎎/L | ㎎/L | ㎎/L | ㎎/L | ㎎/L | mS/m | ㎎/L | ‰ | ㎎/L | ㎎/L | μg/L | ㎎/L | ㎎/L | ㎎/L | ㎎/L | ㎎/L | ㎎/L
採取年月日
2010-04-21 | 7:30 | 流心（中央） | 晴れ |  | 20.2 | 16.6 |  |  | 0.34 | 1.72 | 55 |  |  | 灰緑色・淡（明） | カビ臭（微） | 7.4 | 3.4 | 5.7 | 4 | 7.5 | 17000 |  | 6.57 | 0.316 | 0.018 | [25 empty] | 0.304 | 4.06 | 4.36 | [8 empty] | 0.77 | 0.251 | 33.5 | 24
| 13:30 | 流心（中央） | 晴れ |  | 24.8 | 19.6 |  |  | 0.19 | 0.93 | 46 |  |  | 緑褐色・淡（明） | 下水臭（微） | 7.4 | 3.4 |  | 13 | 8.5 |  |  | 6.22 | 0.346 | [39 empty] | 33.4 | 26
| 19:30 | 流心（中央） | 曇り |  | 20 | 19.8 |  |  | 0.23 | 1.14 |  |  |  | 緑褐色・淡（明） | 下水臭（微） | 7.5 | 3 |  | 4 | 7.8 |  |  | 7.07 | 0.358 | [39 empty] | 36.7 | 29.7
2010-04-22 | 1:30 | 流心（中央） | 曇り |  | 12.8 | 18.6 |  |  | 0.32 | 1.59 |  |  |  | 緑褐色・淡（明） | 下水臭（中） | 7.5 | 3.3 |  | 4 | 7.6 |  |  | 7.53 | 0.407 | [39 empty] | 37.1 | 28.8
2010-05-12 | 7:30 | 流心（中央） | 雨 |  | 16 | 18.2 |  |  | 0.19 | 0.94 | 21 |  |  | 緑褐色・淡（明） | カビ臭（微） | 7.2 | 6.2 | 8.1 | 37 | 7.5 | 49000 |  | 8.48 | 0.311 | 0.036 |  |  | 0.002 |  | <0.001 |  |  |  | <0.0002 | [16 empty] | 0.293 | 4.26 | 4.55 | [8 empty] | 0.48 | 0.18 | 25.3 | 18.6
| 13:30 | 流心（中央） | 晴れ |  | 20.5 | 19.8 |  |  | 0.24 | 1.2 | 56 |  |  | 緑褐色・淡（明） | カビ臭（微） | 7.4 | 2.6 |  | 4 | 8.1 |  |  | 7.35 | 0.212 | [39 empty] | 26 | 21.4
| 19:30 | 流心（中央） | 晴れ |  | 16.6 | 19.6 |  |  | 0.28 | 1.39 |  |  |  | 緑褐色・淡（明） | カビ臭（微） | 7.4 | 2.6 |  | 6 | 8.3 |  |  | 7.8 | 0.268 | [39 empty] | 28.7 | 23.5
2010-05-13 | 1:30 | 流心（中央） | 晴れ |  | 13.1 | 18.2 |  |  | 0.31 | 1.55 |  |  |  | 緑褐色・淡（明） | カビ臭（微） | 7.4 | 2 |  | 4 | 7.8 |  |  | 7.68 | 0.303 | [39 empty] | 29.8 | 22.4
2010-06-02 | 7:30 | 流心（中央） | 晴れ |  | 18.5 | 21.6 |  |  | 0.36 | 1.79 | 71 |  |  | 緑褐色・淡（明） | カビ臭（微） | 7.5 | 2 | 5.8 | 3 | 7.1 | 4900 |  | 6.74 | 0.402 | 0.024 | [25 empty] | 0.19 | 5.44 | 5.63 | [8 empty] | 0.33 | 0.35 | 40 | 35.2
| 13:30 | 流心（中央） | 晴れ |  | 26.3 | 23.8 |  |  | 0.13 | 0.65 | 48 |  |  | 緑褐色・淡（明） | カビ臭（微） | 7.5 | 3.2 |  | 17 | 7.9 |  |  | 7.41 | 0.518 | [39 empty] | 40.5 | 36.1
| 19:30 | 流心（中央） | 晴れ |  | 20.2 | 23.8 |  |  | 0.33 | 1.65 | 73 |  |  | 緑褐色・淡（明） | 下水臭（微） | 7.6 | 1.7 |  | 4 | 8.3 |  |  | 6.91 | 0.427 | [39 empty] | 60.2 | 88.1
2010-06-03 | 1:30 | 流心（中央） |  |  | 17 | 22.2 |  |  | 0.25 | 1.25 | 75 |  |  | 緑褐色・淡（明） | カビ臭（微） | 7.5 | 1.9 |  | 3 | 7.2 |  |  | 7.03 | 0.411 | [39 empty] | 40 | 35
2010-07-21 | 7:30 | 流心（中央） | 晴れ |  | 31.8 | 28 |  |  | 0.16 | 0.78 | 97 |  |  | 緑褐色・淡（明） | カビ臭（中） | 7.3 | 2.9 | 6.3 | 3 | 5.6 | 1700 |  | 7.31 | 0.301 | 0.022 | [25 empty] | 0.509 | 4.63 | 5.14 | [8 empty] | 0.61 | 0.226 | 41.3 | 37.3
| 13:30 | 流心（中央） | 晴れ |  | 38.2 | 31 |  |  | 0.33 | 1.64 | 42 |  |  | 灰緑色・淡（明） | カビ臭（中） | 8.2 | 2.9 |  | 3 | 13.6 |  |  | 6.67 | 0.253 | [39 empty] | 60.7 | 90.6
| 19:30 | 流心（中央） | 晴れ |  | 30.8 | 29.6 |  |  | 0.31 | 1.56 | 95 |  |  | 灰緑色・淡（明） | 下水臭（中） | 7.6 | 2.1 |  | 4 | 7.3 |  |  | 7.11 | 0.244 | [39 empty] | 41 | 38.8
2010-07-22 | 1:30 | 流心（中央） |  |  | 28.2 | 29.2 |  |  | 0.36 | 1.79 | 97 |  |  | 灰緑色・淡（明） | 下水臭（微） | 7.6 | 2 |  | 3 | 6.6 |  |  | 6.94 | 0.24 | [39 empty] | 54 | 75.7
2010-08-04 | 7:30 | 流心（中央） | 晴れ |  | 29.5 | 28.6 |  |  | 0.21 | 1.06 | 90 |  |  | 緑褐色・淡（明） | カビ臭（中） | 7.6 | 1.6 | 6.4 | 5 | 5.8 | 1100 |  | 6.71 | 0.361 | 0.026 | <0.001 | <0.01 | <0.001 | <0.005 | <0.001 | <0.0003 |  | <0.0005 | <0.0002 | <0.0002 | <0.0002 | <0.0002 | <0.0002 | <0.0002 | <0.0002 | <0.0002 | <0.0002 | <0.0002 | <0.0006 | <0.0003 | <0.0003 | <0.0002 | <0.001 | <0.02 | 0.05 | 0.302 | 5.28 | 5.58 | <0.005 | <0.005 | <0.004 | 0.06 | 0.003 | <0.005 |  | 0.003 | 0.44 | 0.267 | 41.8 | 39.5
| 13:30 | 流心（中央） |  |  | 33.8 | 31 |  |  | 0.29 | 1.45 | 82 |  |  | 灰緑色・淡（明） | カビ臭（中） | 7.6 | 1.6 |  | 4 | 6.7 |  |  | 7.22 | 0.398 | [39 empty] | 42 | 40.8
| 19:30 | 流心（中央） |  |  | 29.6 | 29.8 |  |  | 0.32 | 1.62 | 75 |  |  | 灰緑色・淡（明） | カビ臭（中） | 7.6 | 1.7 |  | 6 | 7.1 |  |  | 6.69 | 0.335 | [39 empty] | 42 | 41.1
2010-08-05 | 1:30 | 流心（中央） |  |  | 27.8 | 28.2 |  |  | 0.28 | 1.38 | 71 |  |  | 灰緑色・淡（明） | カビ臭（中） | 7.6 | 1.8 |  | 10 | 5.9 |  |  | 7.07 | 0.494 | [39 empty] | 41.7 | 39.8
2010-09-01 | 7:30 | 流心（中央） | 晴れ |  | 29.6 | 29 |  |  | 0.25 | 1.24 | 74 |  |  | 緑褐色・淡（明） | カビ臭（中） | 7.5 | 1.8 | 7.3 | 3 | 5.8 | 2300 |  | 7.1 | 0.439 | 0.017 | [25 empty] | 0.261 | 5.1 | 5.36 | [8 empty] | 0.34 | 0.365 | 55.9 | 77.4
| 13:30 | 流心（中央） |  |  | 36.8 | 31.2 |  |  | 0.23 | 1.17 | 70 |  |  | 灰緑色・淡（明） | カビ臭（中） | 7.6 | 1.5 |  | 2 | 8 |  |  | 7.64 | 0.452 | [39 empty] | 42.2 | 40.8
| 19:30 | 流心（中央） | 晴れ |  | 30.2 | 30.4 |  |  | 0.33 | 1.65 | 84 |  |  | 灰緑色・淡（明） | カビ臭（中） | 7.6 | 1.6 |  | 3 | 7.8 |  |  | 7.79 | 0.469 | [39 empty] | 45.5 | 51.4
2010-09-02 | 1:30 | 流心（中央） | 晴れ |  | 28.4 | 29.4 |  |  | 0.16 | 0.82 | 76 |  |  | 灰緑色・淡（明） | カビ臭（中） | 7.5 | 2.1 |  | 10 | 5.8 |  |  | 8.14 | 0.503 | [39 empty] | 42.7 | 41.9
2010-10-06 | 7:30 | 流心（中央） | 晴れ |  | 22 | 22.8 |  |  | 0.21 | 1.04 | 100 |  |  | 緑褐色・淡（明） | カビ臭（中） | 7.6 | 1.4 | 5.4 | 4 | 7.1 | 11000 |  | 6.7 | 0.378 | 0.016 | [25 empty] | 0.211 | 5.7 | 5.91 | [8 empty] | 0.26 | 0.327 | 38.9 | 28.7
| 13:30 | 流心（中央） | 晴れ |  | 27.6 | 24.2 |  |  | 0.3 | 1.49 | 100 |  |  | 緑褐色・淡（明） | カビ臭（中） | 7.6 | 1.3 |  | 3 | 7.2 |  |  | 6.42 | 0.348 | [39 empty] | 47.1 | 50.2
| 19:30 | 流心（中央） |  |  | 22.4 | 24 |  |  | 0.22 | 1.1 | >100.0 |  |  | 灰緑色・淡（明） | カビ臭（中） | 7.6 | 1.7 |  | 6 | 7.8 |  |  | 6.22 | 0.337 | [39 empty] | 39.7 | 33
2010-10-07 | 1:30 | 流心（中央） |  |  | 19.8 | 22.8 |  |  | 0.26 | 1.29 | >100.0 |  |  | 灰緑色・淡（明） | カビ臭（中） | 7.6 | 1.6 |  | 3 | 7.3 |  |  | 5.74 | 0.276 | [39 empty] | 39.6 | 30.8
2010-11-10 | 7:30 | 流心（中央） |  |  | 11.5 | 16.8 |  |  | 0.32 | 1.61 | 96 |  |  | 無色 | カビ臭（中） | 7.5 | 1.6 | 5.5 | 4 | 7.4 | 4900 |  | 7.35 | 0.302 | 0.018 |  |  | 0.001 |  | <0.001 |  |  |  | <0.0002 | [16 empty] | 0.258 | 5.83 | 6.09 | [8 empty] | 0.49 | 0.253 | 75.5 | 123
| 13:30 | 流心（中央） |  |  | 20.8 | 18.6 |  |  | 0.21 | 1.07 | >100.0 |  |  | 灰緑色・淡（明） | カビ臭（中） | 7.4 | 1.9 |  | 2 | 8.1 |  |  | 7.79 | 0.292 | [39 empty] | 40.2 | 32.4
| 19:30 | 流心（中央） |  |  | 15 | 18 |  |  | 0.32 | 1.59 | >100.0 |  |  | 灰緑色・淡（明） | カビ臭（中） | 7.5 | 1.3 |  | 2 | 8.2 |  |  | 7.35 | 0.287 | [39 empty] | 39.3 | 29.6
2010-11-11 | 1:30 | 流心（中央） |  |  | 10.4 | 17.2 |  |  | 0.07 | 0.35 | >100.0 |  |  | 灰緑色・淡（明） | カビ臭（中） | 7.5 | 1.8 |  | 6 | 7.8 |  |  | 7.5 | 0.307 | [39 empty] | 40.2 | 32
2010-12-01 | 7:30 | 流心（中央） | 曇り |  | 11.7 | 16 |  |  | 0.17 | 0.86 | >100.0 |  |  | 灰緑色・淡（明） | カビ臭（微） | 7.4 | 2.6 | 5.8 | 3 | 7.5 | 13000 |  | 8.99 | 0.399 | 0.017 | [25 empty] | 0.371 | 6.51 | 6.88 | [8 empty] | 0.58 | 0.339 | 41.5 | 35.9
| 13:30 | 流心（中央） | 晴れ |  | 18.1 | 16.8 |  |  | 0.3 | 1.5 | >100.0 |  |  | 灰緑色・淡（明） | カビ臭（微） | 7.4 | 1.5 |  | 2 | 7.4 |  |  | 9.06 | 0.373 | [39 empty] | 89.2 | 167
| 19:30 | 流心（中央） | 晴れ |  | 14.8 | 17.6 |  |  | 0.11 | 0.53 | 87 |  |  | 灰緑色・淡（明） | カビ臭（中） | 7.4 | 2.5 |  | 14 | 7.7 |  |  | 8.99 | 0.386 | [39 empty] | 42.7 | 40.9
2010-12-02 | 1:30 | 流心（中央） | 晴れ |  | 11.4 | 16.6 |  |  | 0.28 | 1.41 | >100.0 |  |  | 灰緑色・淡（明） | カビ臭（微） | 7.5 | 1.2 |  | 3 | 7.7 |  |  | 8.56 | 0.355 | [39 empty] | 45 | 47.1
2011-01-12 | 7:30 | 流心（中央） |  |  | 2.8 | 11 |  |  | 0.33 | 1.66 | >100.0 |  |  | 緑褐色・淡（明） | カビ臭（中） | 7.4 | 5.8 | 6.5 | 2 | 8.2 | 330 |  | 11.3 | 0.375 | 0.018 | [25 empty] | 0.456 | 6.27 | 6.72 | [8 empty] | 1.87 | 0.314 | 77.6 | 127
| 13:30 | 流心（中央） | 晴れ |  | 15 | 13.9 |  |  | 0.25 | 1.26 | 87 |  |  | 緑褐色・淡（明） | 無臭 | 7.3 | 3.7 |  | 2 | 7.7 |  |  | 11.2 | 0.409 | [39 empty] | 160 | 359
| 19:30 | 流心（中央） | 晴れ |  | 6.5 | 12 |  |  | 0.26 | 1.29 | >100.0 |  |  | 緑褐色・淡（明） | カビ臭（中） | 7.5 | 2.9 |  | 2 | 8.4 |  |  | 10.1 | 0.372 | [39 empty] | 53.7 | 69.2
2011-01-13 | 1:30 | 流心（中央） |  |  | 3.8 | 12.4 |  |  | 0.24 | 1.18 | >100.0 |  |  | 緑褐色・淡（明） | カビ臭（中） | 7.4 | 4.4 |  | 3 | 8.5 |  |  | 10.5 | 0.381 | [39 empty] | 42 | 38.9
2011-02-02 | 7:30 | 流心（中央） | 晴れ |  | 5.4 | 12 |  |  | 0.28 | 1.4 | >100.0 |  |  | 灰緑色・淡（明） | カビ臭（微） | 7.4 | 8.2 | 6.9 | 4 | 8 | 7000 |  | 10.1 | 0.533 | 0.02 | <0.001 | <0.01 | <0.001 | <0.005 | <0.001 | <0.0003 |  |  | <0.0002 | <0.0002 | <0.0002 | <0.0002 | <0.0002 | <0.0002 | <0.0002 | <0.0002 | <0.0002 | <0.0002 | <0.0006 | <0.0003 | <0.0003 | <0.0002 | <0.001 | 0.05 | 0.06 | 0.519 | 6.4 | 6.92 | <0.005 | <0.005 | 0.006 | 0.06 | 0.032 | <0.005 |  |  | 1.07 | 0.442 | 43.7 | 42.4
| 13:30 | 流心（中央） | 曇り |  | 8.9 | 12.8 |  |  | 0.28 | 1.4 | >100.0 |  |  | 灰緑色・淡（明） | カビ臭（微） | 7.4 | 4.9 |  | 2 | 8.3 |  |  | 9.94 | 0.572 | [39 empty] | 61 | 91.9
| 19:30 | 流心（中央） | 晴れ |  | 7.4 | 13 |  |  | 0.22 | 1.1 | >100.0 |  |  | 灰緑色・淡（明） | 下水臭（中） | 7.4 | 6.1 |  | 6 | 8.7 |  |  | 9.26 | 0.552 | [39 empty] | 44.2 | 47.4
2011-02-03 | 1:30 | 流心（中央） |  |  | 4 | 12.4 |  |  | 0.12 | 0.62 | >100.0 |  |  | 灰緑色・淡（明） | 下水臭（微） | 7.4 | 5.4 |  | 6 | 8.3 |  |  | 9.39 | 0.515 | [39 empty] | 45.7 | 50.5
2011-03-09 | 7:30 | 流心（中央） | 晴れ |  | 5.4 | 12.3 |  |  | 0.36 | 1.79 | 55 |  |  | 緑褐色・淡（明） | カビ臭（微） | 7.4 | 3.1 | 5.8 | 4 | 8.4 | 790 |  | 7.43 | 0.4 | 0.016 | [25 empty] | 0.364 | 4.53 | 4.89 | [8 empty] | 1.27 | 0.343 | 36.2 | 26.1
| 13:30 | 流心（中央） | 晴れ |  | 10.8 | 14.6 |  |  | 0.1 | 0.5 | 53 |  |  | 緑褐色・淡（明） | カビ臭（微） | 7.4 | 3.4 |  | 6 | 9 |  |  | 7.73 | 0.536 | [39 empty] | 39 | 31.4
| 19:30 | 流心（中央） |  |  | 9 | 13.8 |  |  | 0.35 | 1.74 | >100.0 |  |  | 緑褐色・淡（明） | カビ臭（中） | 7.5 | 2.6 |  | 4 | 8.9 |  |  | 7.44 | 0.519 | [39 empty] | 38.7 | 31.2
2011-03-10 | 1:30 | 流心（中央） |  |  | 4 | 12.8 |  |  | 0.15 | 0.73 | >100.0 |  |  | 緑褐色・淡（明） | 下水臭（微） | 7.4 | 2.8 |  | 6 | 8.4 |  |  | 8.35 | 0.539 | [39 empty] | 39.1 | 29.5

## 末吉橋
水域名称 | 鶴見川 | 地点名称 | 末吉橋 (14-003-51) | 類型名称 | 河川E | 測定機関名称 | 国土交通省
測定項目 | 採取時刻 | 採取位置 | 天候 | 前日天候 | 気温 | 水温 | 流速 | 流量 | 採取水深 | 全水深 | 透視度 | 透明度 | 流況 | 色相 | 臭気 | ｐＨ | ＢＯＤ | ＣＯＤ | ＳＳ | ＤＯ | 大腸菌群数 | ｎ-ヘキサン抽出物質 | 全窒素 | 全りん | 全亜鉛 | カドミウム | 全シアン | 鉛 | 六価クロム | 砒素 | 総水銀 | アルキル水銀 | ＰＣＢ | ジクロロメタン | 四塩化炭素 | 1，2-ジクロロエタン | 1，1-ジクロロエチレン | ｼｽ-1，2-ジクロロエチレン | 1，1，1-トリクロロエタン | 1，1，2-トリクロロエタン | トリクロロエチレン | テトラクロロエチレン | 1，3-ジクロロプロペン | チウラム | シマジン | チオベンカルブ | ベンゼン | セレン | ふっ素 | ほう素 | 亜硝酸性窒素 | 硝酸性窒素 | 亜硝酸性窒素及び硝酸性窒素 | 1,4-ジオキサン | フェノール類 | 銅 | 溶解性鉄 | 溶解性マンガン | クロム | ＥＰＮ | ニッケル | アンモニア性窒素 | りん酸態りん | 電気伝導率 | 塩化物イオン | 塩分 | 陰イオン界面活性剤 | 非イオン界面活性剤 | クロロフィルａ | トリハロメタン生成能 | クロロホルム生成能 | ブロモジクロロメタン生成能 | ジブロモクロロメタン生成能 | ブロモホルム生成能 | 有機りん
単位 | 時：分 |  |  |  | ℃ | ℃ | m/s | m3/s | ｍ | ｍ | ㎝ | ｍ |  |  |  |  | ㎎/L | ㎎/L | ㎎/L | ㎎/L | MPN/100mL | ㎎/L | ㎎/L | ㎎/L | ㎎/L | ㎎/L | ㎎/L | ㎎/L | ㎎/L | ㎎/L | ㎎/L | ㎎/L | ㎎/L | ㎎/L | ㎎/L | ㎎/L | ㎎/L | ㎎/L | ㎎/L | ㎎/L | ㎎/L | ㎎/L | ㎎/L | ㎎/L | ㎎/L | ㎎/L | ㎎/L | ㎎/L | ㎎/L | ㎎/L | ㎎/L | ㎎/L | ㎎/L | ㎎/L | ㎎/L | ㎎/L | ㎎/L | ㎎/L | ㎎/L | ㎎/L | ㎎/L | ㎎/L | ㎎/L | mS/m | ㎎/L | ‰ | ㎎/L | ㎎/L | μg/L | ㎎/L | ㎎/L | ㎎/L | ㎎/L | ㎎/L | ㎎/L
採取年月日
2010-04-21 | 8:30 | 流心（中央） | 晴れ |  | 19 | 16.9 |  |  | 0.97 | 4.85 | 41 |  |  | 灰緑色・淡（明） | カビ臭（微） | 7.3 | 3.7 | 5.8 | 4 | 6.4 | 330000 |  | 6.85 | 0.34 | [26 empty] | 0.236 | 3.83 | 4.07 | [8 empty] | 1.1 | 0.246 |  | 860
| 14:30 | 流心（中央） | 曇り |  | 25 | 18.8 |  |  | 0.78 | 3.9 | 57 |  |  | 緑褐色・淡（明） | カビ臭（微） | 7.3 | 1.7 |  | 4 | 6.9 | [44 empty] | 1040
| 20:30 | 流心（中央） | 曇り |  | 19.6 | 18.8 |  |  | 0.89 | 4.46 |  |  |  | 灰緑色・淡（明） | カビ臭（微） | 7.3 | 1.4 |  | 2 | 7.3 | [44 empty] | 946
2010-04-22 | 2:30 | 流心（中央） | 雨 |  | 13.6 | 17.6 |  |  | 0.92 | 4.59 |  |  |  | 灰緑色・淡（明） | 下水臭（微） | 7.3 | 1.8 |  | 2 | 7.8 | [44 empty] | 788
2010-05-12 | 8:25 | 流心（中央） | 雨 |  | 17.6 | 18.2 |  |  | 0.78 | 3.88 | 50 |  |  | 灰緑色・淡（明） | カビ臭（微） | 7.1 | 3.4 | 5.4 | 5 | 6.5 | 130000 |  | 6.08 | 0.177 | 0.018 | [25 empty] | 0.205 | 3.11 | 3.31 | [8 empty] | 0.84 | 0.128 |  | 599
| 14:25 | 流心（中央） | 晴れ |  | 22.4 | 19.2 |  |  | 0.96 | 4.79 | 45 |  |  | 灰緑色・淡（明） | カビ臭（微） | 7.2 | 2.3 |  | 4 | 6.5 | [44 empty] | 1180
| 20:25 | 流心（中央） | 晴れ |  | 15.6 | 18.2 |  |  | 0.9 | 4.49 |  |  |  | 灰緑色・淡（明） | カビ臭（微） | 7.4 | 2 |  | 4 | 7.6 | [44 empty] | 604
2010-05-13 | 2:25 | 流心（中央） | 晴れ |  | 13 | 17 |  |  | 0.98 | 4.9 |  |  |  | 灰緑色・淡（明） | カビ臭（微） | 7.4 | 1.6 |  | 3 | 7.6 | [44 empty] | 880
2010-06-02 | 8:20 | 流心（中央） | 晴れ |  | 20.5 | 21.9 |  |  | 0.99 | 4.97 | 50 |  |  | 灰緑色・淡（明） | カビ臭（微） | 7.5 | 1.9 | 5.1 | 7 | 6 | 1100 |  | 5.21 | 0.416 | [26 empty] | 0.159 | 3.07 | 3.23 | [8 empty] | 0.7 | 0.348 |  | 6050
| 14:20 | 流心（中央） | 晴れ |  | 27 | 23.8 |  |  | 0.77 | 3.85 | 74 |  |  | 灰緑色・淡（明） | カビ臭（微） | 7.5 | 1.3 |  | 3 | 7.9 | [44 empty] | 814
| 20:20 | 流心（中央） |  |  | 20.2 | 22.4 |  |  | 1 | 5.01 | 85 |  |  | 灰緑色・淡（明） | カビ臭（中） | 7.6 | 0.9 |  | 2 | 8 | [44 empty] | 1720
2010-06-03 | 2:20 | 流心（中央） |  |  | 17.2 | 22.6 |  |  | 0.89 | 4.47 | 70 |  |  | 灰緑色・淡（明） | カビ臭（中） | 7.5 | 1.2 |  | 2 | 7.9 | [44 empty] | 578
2010-07-21 | 8:40 | 流心（中央） | 晴れ |  | 33.1 | 29.2 |  |  | 0.78 | 3.92 | >100.0 |  |  | 灰緑色・淡（明） | カビ臭（中） | 7.5 | 1.1 | 6 | 2 | 5.5 | 330 |  | 6.18 | 0.253 | [26 empty] | 0.325 | 3.58 | 3.9 | [8 empty] | 0.73 | 0.205 |  | 786
| 14:40 | 流心（中央） | 晴れ |  | 38 | 31 |  |  | 0.95 | 4.76 | 45 |  |  | 緑褐色・淡（明） | カビ臭（中） | 7.4 | 4.8 |  | 5 | 10.1 | [44 empty] | 1010
| 20:40 | 流心（中央） | 晴れ |  | 30.4 | 30.6 |  |  | 0.93 | 4.67 | 85 |  |  | 緑褐色・淡（明） | 下水臭（微） | 7.7 | 1.3 |  | 2 | 8.7 | [44 empty] | 575
2010-07-22 | 2:40 | 流心（中央） |  |  | 28 | 29.4 |  |  | 0.96 | 4.8 | 87 |  |  | 緑褐色・淡（明） | 下水臭（微） | 7.7 | 1.4 |  | 3 | 7.9 | [44 empty] | 422
2010-08-04 | 8:45 | 流心（中央） | 曇り |  | 31 | 29.2 |  |  | 0.88 | 4.4 | 90 |  |  | 緑色・淡（明） | カビ臭（中） | 7.5 | 1.1 | 6.5 | 4 | 5.8 | 490 |  | 7.26 | 0.411 | 0.023 | [25 empty] | 0.329 | 5.22 | 5.55 | [8 empty] | 0.64 | 0.353 |  | 461
| 15:15 | 流心（中央） |  |  | 33.7 | 30.8 |  |  | 0.91 | 4.55 | 60 |  |  | 灰緑色・淡（明） | カビ臭（中） | 7.7 | 2 |  | 4 | 8.4 | [44 empty] | 308
| 20:45 | 流心（中央） |  |  | 29 | 30 |  |  | 0.96 | 4.8 | 61 |  |  | 灰緑色・淡（明） | カビ臭（中） | 7.7 | 2.3 |  | 4 | 8.6 | [44 empty] | 408
2010-08-05 | 2:45 | 流心（中央） |  |  | 28 | 29 |  |  | 0.86 | 4.31 | 96 |  |  | 灰緑色・淡（明） | カビ臭（中） | 7.6 | 1.6 |  | 3 | 6.7 | [44 empty] | 268
2010-09-01 | 9:45 | 流心（中央） | 晴れ |  | 33.8 | 30 |  |  | 0.92 | 4.58 | 73.8 |  |  | 灰緑色・淡（明） | カビ臭（微） | 7.6 | 2.4 | 5.5 | 3 | 2.7 | 490 |  | 5.27 | 0.36 | [26 empty] | 0.214 | 3.02 | 3.23 | [8 empty] | 0.7 | 0.27 |  | 5950
| 15:45 | 流心（中央） |  |  | 35.4 | 31 |  |  | 0.89 | 4.44 | 66 |  |  | 灰緑色・淡（明） | カビ臭（中） | 7.6 | 1.7 |  | 3 | 7.9 | [44 empty] | 871
| 21:45 | 流心（中央） | 晴れ |  | 30 | 30 |  |  | 0.95 | 4.74 | 72 |  |  | 灰緑色・淡（明） | カビ臭（中） | 7.8 | 1.3 |  | 3 | 8.2 | [44 empty] | 798
2010-09-02 | 3:45 | 流心（中央） | 晴れ |  | 28 | 29 |  |  | 0.75 | 3.75 | 92 |  |  | 灰緑色・淡（明） | カビ臭（微） | 7.5 | 1.3 |  | 3 | 5.9 | [44 empty] | 750
2010-10-06 | 8:10 | 流心（中央） | 晴れ |  | 22.4 | 22.8 |  |  | 0.79 | 3.96 | >100.0 |  |  | 緑色・淡（明） | カビ臭（中） | 7.5 | 1.1 | 4.7 | 2 | 6.2 | 3300 |  | 5.93 | 0.284 | [26 empty] | 0.15 | 4.99 | 5.14 | [8 empty] | 0.44 | 0.246 |  | 920
| 14:10 | 流心（中央） | 晴れ |  | 27.4 | 24.2 |  |  | 0.99 | 4.97 | >100.0 |  |  | 緑色・淡（明） | カビ臭（中） | 7.5 | 0.9 |  | 1 | 6.1 | [44 empty] | 1760
| 20:10 | 流心（中央） |  |  | 22 | 23.4 |  |  | 0.82 | 4.1 | >100.0 |  |  | 緑色・淡（明） | カビ臭（微） | 7.6 | 1.1 |  | 2 | 7.2 | [44 empty] | 606
2010-10-07 | 2:10 | 流心（中央） |  |  | 19.4 | 22.4 |  |  | 0.94 | 4.68 | >100.0 |  |  | 緑色・淡（明） | カビ臭（微） | 7.5 | 1.1 |  | 1 | 6.7 | [44 empty] | 1210
2010-11-10 | 8:20 | 流心（中央） |  |  | 13.2 | 16.5 |  |  | 0.99 | 4.94 | >100.0 |  |  | 無色 | カビ臭（中） | 7.4 | 1.1 | 5 | 1 | 7.3 | 1700 |  | 7.27 | 0.23 | 0.021 | [25 empty] | 0.194 | 5.68 | 5.88 | [8 empty] | 0.58 | 0.191 |  | 946
| 14:20 | 流心（中央） |  |  | 20.8 | 18.4 |  |  | 0.89 | 4.46 | >100.0 |  |  | 灰緑色・淡（明） | カビ臭（中） | 7.4 | 1.5 |  | 2 | 7.2 | [44 empty] | 722
| 20:20 | 流心（中央） |  |  | 13.4 | 17.2 |  |  | 0.95 | 4.75 | >100.0 |  |  | 灰緑色・淡（明） | カビ臭（中） | 7.5 | 1.1 |  | 2 | 7.6 | [44 empty] | 521
2010-11-11 | 2:20 | 流心（中央） |  |  | 10.8 | 17.4 |  |  | 0.7 | 3.5 | >100.0 |  |  | 灰緑色・淡（明） | カビ臭（中） | 7.4 | 0.9 |  | 3 | 7.3 | [44 empty] | 1350
2010-12-01 | 8:30 | 流心（中央） | 晴れ |  | 12.6 | 15.4 |  |  | 0.82 | 4.1 | >100.0 |  |  | 灰緑色・淡（明） | カビ臭（微） | 7.4 | 1.2 | 5.3 | 2 | 7.4 | 2800 |  | 8.3 | 0.362 | [26 empty] | 0.297 | 5.96 | 6.26 | [8 empty] | 0.44 | 0.319 |  | 748
| 14:30 | 流心（中央） | 晴れ |  | 19.7 | 17.7 |  |  | 0.9 | 4.48 | >100.0 |  |  | 灰緑色・淡（明） | カビ臭（微） | 7.3 | 0.8 |  | 2 | 6.7 | [44 empty] | 1880
| 20:30 | 流心（中央） | 晴れ |  | 14 | 16.4 |  |  | 0.72 | 3.62 | >100.0 |  |  | 灰緑色・淡（明） | カビ臭（中） | 7.4 | 1 |  | 2 | 7.4 | [44 empty] | 1250
2010-12-02 | 2:30 | 流心（中央） | 晴れ |  | 10 | 15 |  |  | 0.9 | 4.51 | >100.0 |  |  | 灰緑色・淡（明） | カビ臭（微） | 7.4 | 0.9 |  | 2 | 7.4 | [44 empty] | 1030
2011-01-12 | 8:25 | 流心（中央） |  |  | 3 | 10.4 |  |  | 0.98 | 4.88 | >100.0 |  |  | 灰緑色・淡（明） | カビ臭（中） | 7.4 | 1.6 | 6.5 | 1 | 8 | 1100 |  | 11.5 | 0.371 | [26 empty] | 0.434 | 5.89 | 6.33 | [8 empty] | 2.24 | 0.309 |  | 1120
| 14:25 | 流心（中央） | 晴れ |  | 12 | 13.2 |  |  | 0.84 | 4.18 | >100.0 |  |  | 灰緑色・淡（明） | カビ臭（中） | 7.4 | 1.5 |  | 1 | 7.7 | [44 empty] | 1210
| 20:25 | 流心（中央） | 晴れ |  | 5.5 | 11.6 |  |  | 0.86 | 4.32 | >100.0 |  |  | 灰緑色・淡（明） | カビ臭（中） | 7.4 | 1.5 |  | 1 | 8.5 | [44 empty] | 1940
2011-01-13 | 2:25 | 流心（中央） |  |  | 3.3 | 10.4 |  |  | 0.84 | 4.18 | >100.0 |  |  | 灰緑色・淡（明） | カビ臭（中） | 7.4 | 2.5 |  | 1 | 8.2 | [44 empty] | 911
2011-02-02 | 8:30 | 流心（中央） | 晴れ |  | 4 | 11 |  |  | 0.86 | 4.3 | >100.0 |  |  | 灰緑色・淡（明） | カビ臭（微） | 7.3 | 2.6 | 6.4 | 2 | 7.8 | 2300 |  | 9.4 | 0.456 | 0.024 | [25 empty] | 0.396 | 6.11 | 6.51 | [8 empty] | 0.73 | 0.402 |  | 1010
| 14:30 | 流心（中央） | 曇り |  | 10.2 | 12.5 |  |  | 0.96 | 4.79 | >100.0 |  |  | 灰緑色・淡（明） | カビ臭（微） | 7.4 | 1.6 |  | 2 | 7.5 | [44 empty] | 1920
| 20:30 | 流心（中央） | 晴れ |  | 7.6 | 12 |  |  | 0.78 | 3.89 | >100.0 |  |  | 灰緑色・淡（明） | 下水臭（中） | 7.3 | 2.5 |  | 2 | 7.9 | [44 empty] | 1340
2011-02-03 | 2:30 | 流心（中央） |  |  | 3.4 | 11.6 |  |  | 0.82 | 4.09 | 80.5 |  |  | 灰緑色・淡（明） | 下水臭（微） | 7.3 | 1.5 |  | 3 | 7.3 | [44 empty] | 3460
2011-03-09 | 8:15 | 流心（中央） | 晴れ |  | 7.8 | 11.8 |  |  | 0.98 | 4.91 | 78 |  |  | 灰緑色・淡（明） | カビ臭（微） | 7.2 | 2 | 5 | 2 | 8.8 | 700 |  | 7.46 | 0.213 | [26 empty] | 0.114 | 5.25 | 5.36 | [8 empty] | 0.39 | 0.145 |  | 415
| 14:15 | 流心（中央） | 晴れ |  | 13.6 | 14.3 |  |  | 0.78 | 3.91 | 70 |  |  | 灰緑色・淡（明） | カビ臭（微） | 7.3 | 2 |  | 3 | 8.1 | [44 empty] | 1030
| 20:15 | 流心（中央） |  |  | 8.6 | 12.4 |  |  | 1 | 5.02 | >100.0 |  |  | 灰緑色・淡（明） | カビ臭（微） | 7.4 | 1.8 |  | 2 | 8.1 | [44 empty] | 1380
2011-03-10 | 2:15 | 流心（中央） |  |  | 3.6 | 12 |  |  | 0.83 | 4.15 | >100.0 |  |  | 灰緑色・淡（明） | カビ臭（微） | 7.4 | 2.4 |  | 3 | 8.6 | [44 empty] | 771

## 臨港鶴見川橋
水域名称 | 鶴見川 | 地点名称 | 臨港鶴見川橋 (14-003-01) | 類型名称 | 河川E | 測定機関名称 | 国土交通省
測定項目 | 採取時刻 | 採取位置 | 天候 | 前日天候 | 気温 | 水温 | 流速 | 流量 | 採取水深 | 全水深 | 透視度 | 透明度 | 流況 | 色相 | 臭気 | ｐＨ | ＢＯＤ | ＣＯＤ | ＳＳ | ＤＯ | 大腸菌群数 | ｎ-ヘキサン抽出物質 | 全窒素 | 全りん | 全亜鉛 | カドミウム | 全シアン | 鉛 | 六価クロム | 砒素 | 総水銀 | アルキル水銀 | ＰＣＢ | ジクロロメタン | 四塩化炭素 | 1，2-ジクロロエタン | 1，1-ジクロロエチレン | ｼｽ-1，2-ジクロロエチレン | 1，1，1-トリクロロエタン | 1，1，2-トリクロロエタン | トリクロロエチレン | テトラクロロエチレン | 1，3-ジクロロプロペン | チウラム | シマジン | チオベンカルブ | ベンゼン | セレン | ふっ素 | ほう素 | 亜硝酸性窒素 | 硝酸性窒素 | 亜硝酸性窒素及び硝酸性窒素 | 1,4-ジオキサン | フェノール類 | 銅 | 溶解性鉄 | 溶解性マンガン | クロム | ＥＰＮ | ニッケル | アンモニア性窒素 | りん酸態りん | 電気伝導率 | 塩化物イオン | 塩分 | 陰イオン界面活性剤 | 非イオン界面活性剤 | クロロフィルａ | トリハロメタン生成能 | クロロホルム生成能 | ブロモジクロロメタン生成能 | ジブロモクロロメタン生成能 | ブロモホルム生成能 | 有機りん
単位 | 時：分 |  |  |  | ℃ | ℃ | m/s | m3/s | ｍ | ｍ | ㎝ | ｍ |  |  |  |  | ㎎/L | ㎎/L | ㎎/L | ㎎/L | MPN/100mL | ㎎/L | ㎎/L | ㎎/L | ㎎/L | ㎎/L | ㎎/L | ㎎/L | ㎎/L | ㎎/L | ㎎/L | ㎎/L | ㎎/L | ㎎/L | ㎎/L | ㎎/L | ㎎/L | ㎎/L | ㎎/L | ㎎/L | ㎎/L | ㎎/L | ㎎/L | ㎎/L | ㎎/L | ㎎/L | ㎎/L | ㎎/L | ㎎/L | ㎎/L | ㎎/L | ㎎/L | ㎎/L | ㎎/L | ㎎/L | ㎎/L | ㎎/L | ㎎/L | ㎎/L | ㎎/L | ㎎/L | ㎎/L | ㎎/L | mS/m | ㎎/L | ‰ | ㎎/L | ㎎/L | μg/L | ㎎/L | ㎎/L | ㎎/L | ㎎/L | ㎎/L | ㎎/L
採取年月日
2010-04-21 | 9:10 | 流心（中央） | 晴れ |  | 20.1 | 16.2 |  |  | 1.38 | 6.89 | 63.5 |  |  | 無色 | 下水臭（微） | 7.6 | 1.4 | 3.6 | 3 | 5.9 | 4900 |  | 3.63 | 0.226 | 0.017 | [25 empty] | 0.103 | 1.63 | 1.73 | [8 empty] | 0.58 | 0.168 | 29600 | 10300
| 15:10 | 流心（中央） | 曇り |  | 22 | 18.3 |  |  | 1.17 | 5.83 | 47 |  |  | 緑褐色・淡（明） | 下水臭（微） | 7.3 | 1.9 |  | 5 | 5.9 |  |  | 5.64 | 0.323 | [39 empty] | 13100 | 4040
| 21:10 | 流心（中央） | 曇り |  | 17.2 | 18.2 |  |  | 1.35 | 6.74 |  |  |  | 灰緑色・淡（明） | 下水臭（微） | 7.3 | 2.2 |  | 4 | 6 |  |  | 6.15 | 0.328 | [39 empty] | 9060 | 2840
2010-04-22 | 3:10 | 流心（中央） | 曇り |  | 12.4 | 15.8 |  |  | 1.34 | 6.71 |  |  |  | 灰緑色・淡（明） | 下水臭（微） | 7.3 | 1.5 |  | 3 | 6.5 |  |  | 5.73 | 0.36 | [39 empty] | 12400 | 3790
2010-05-12 | 9:00 | 流心（中央） | 曇り |  | 16.8 | 18.4 |  |  | 1.15 | 5.75 | 40 |  |  | 灰緑色・淡（明） | カビ臭（微） | 7.2 | 3.5 | 5.8 | 6 | 5.5 | 230000 |  | 6.06 | 0.235 | 0.025 |  |  | 0.001 | [5 empty] | <0.0002 | [16 empty] | 0.188 | 2.67 | 2.85 | [8 empty] | 1.16 | 0.163 | 700 | 2020
| 15:00 | 流心（中央） | 晴れ |  | 21.2 | 20.4 |  |  | 1.38 | 6.91 | 40 |  |  | 灰緑色・淡（明） | カビ臭（微） | 7.2 | 2.9 |  | 5 | 5.2 |  |  | 5.48 | 0.215 | [39 empty] | 970 | 2790
| 21:00 | 流心（中央） | 晴れ |  | 15.6 | 18.2 |  |  | 1.27 | 6.37 |  |  |  | 灰緑色・淡（明） | カビ臭（微） | 7.3 | 1.8 |  | 4 | 5.9 |  |  | 4.79 | 0.213 | [39 empty] | 1310 | 4000
2010-05-13 | 3:00 | 流心（中央） | 晴れ |  | 13.2 | 16.8 |  |  | 1.39 | 6.97 |  |  |  | 灰緑色・淡（明） | カビ臭（微） | 7.3 | 1.4 |  | 2 | 6.5 |  |  | 4.81 | 0.203 | [39 empty] | 895 | 2710
2010-06-02 | 8:55 | 流心（中央） | 晴れ |  | 20.1 | 21.9 |  |  | 1.37 | 6.83 | 85 |  |  | 灰緑色・淡（明） | カビ臭（微） | 7.8 | 1.2 | 2.8 | 2 | 6.4 | 230 |  | 3.39 | 0.247 | 0.013 | [25 empty] | 0.099 | 1.85 | 1.95 | [8 empty] | 0.58 | 0.219 | 3010 | 10200
| 14:55 | 流心（中央） | 晴れ |  | 26.9 | 22.3 |  |  | 1.18 | 5.88 | 51 |  |  | 灰緑色・淡（明） | カビ臭（微） | 7.9 | 2 |  | 10 | 7.6 |  |  | 3.14 | 0.263 | [39 empty] | 3080 | 10700
| 20:55 | 流心（中央） |  |  | 20 | 22 |  |  | 1.4 | 7.01 | 86 |  |  | 灰緑色・淡（明） | カビ臭（微） | 7.6 | 0.9 |  | 1 | 7.7 |  |  | 6.27 | 0.38 | [39 empty] | 1050 | 3070
2010-06-03 | 2:55 | 流心（中央） |  |  | 17.2 | 21.4 |  |  | 1.29 | 6.43 | 70 |  |  | 灰緑色・淡（明） | カビ臭（微） | 7.6 | 1.1 |  | 1 | 7.9 |  |  | 6.22 | 0.365 | [39 empty] | 1130 | 3320
2010-07-21 | 9:15 | 流心（中央） | 晴れ |  | 32.8 | 30 |  |  | 1.23 | 6.14 | 48 |  |  | 緑褐色・淡（明） | カビ臭（中） | 7.5 | 2.7 | 6.8 | 3 | 8.3 | 1300 |  | 7.01 | 0.345 | 0.019 | [25 empty] | 0.32 | 3.61 | 3.93 | [8 empty] | 1.2 | 0.249 | 460 | 1290
| 15:15 | 流心（中央） | 晴れ |  | 37.2 | 31.8 |  |  | 1.38 | 6.92 | 43 |  |  | 緑褐色・淡（明） | カビ臭（中） | 8.9 | 4.5 |  | 3 | 20.5 |  |  | 6.42 | 0.302 | [39 empty] | 610 | 1720
| 21:15 | 流心（中央） |  |  | 30.2 | 30.2 |  |  | 1.37 | 6.86 | 92 |  |  | 緑褐色・淡（明） | 下水臭（微） | 8.5 | 1 |  | 1 | 13.5 |  |  | 5.78 | 0.239 | [39 empty] | 790 | 2370
2010-07-22 | 3:15 | 流心（中央） |  |  | 28 | 29.4 |  |  | 1.37 | 6.87 | 85 |  |  | 緑褐色・淡（明） | 下水臭（微） | 7.8 | 1.2 |  | 2 | 8.3 |  |  | 6.09 | 0.239 | [39 empty] | 613 | 1750
2010-08-04 | 9:15 | 流心（中央） | 晴れ |  | 30.9 | 28.9 |  |  | 1.31 | 6.53 | 77 |  |  | 灰緑色・淡（明） | カビ臭（中） | 7.6 | 2.5 | 4 | 4 | 2.8 | 330 |  | 2.69 | 0.289 | 0.011 | <0.001 | <0.01 | <0.001 | <0.005 | 0.001 | <0.0003 |  |  | <0.0002 | <0.0002 | <0.0002 | <0.0002 | <0.0002 | <0.0002 | <0.0002 | <0.0002 | <0.0002 | <0.0002 | <0.0006 | <0.0003 | <0.0003 | <0.0002 | <0.001 | 0.68 | 2.87 | 0.095 | 1.32 | 1.42 | <0.005 | <0.005 | <0.004 | 0.02 | 0.015 | <0.005 |  | 0.001 | 0.7 | 0.203 | 3310 | 11600
| 15:45 | 流心（中央） |  |  | 32.5 | 29.9 |  |  | 1.32 | 6.59 | 50 |  |  | 緑褐色・淡（明） | カビ臭（中） | 8.1 | 5.1 |  | 6 | 6.1 |  |  | 4.59 | 0.341 | [39 empty] | 1930 | 6360
| 21:15 | 流心（中央） |  |  | 28.4 | 29.4 |  |  | 1.39 | 6.95 | 64 |  |  | 灰緑色・淡（明） | カビ臭（中） | 8.8 | 2.2 |  | 5 | 13.8 |  |  | 5.9 | 0.31 | [39 empty] | 674 | 1930
2010-08-05 | 3:15 | 流心（中央） |  |  | 27.8 | 28.8 |  |  | 1.26 | 6.3 | 71 |  |  | 灰緑色・淡（明） | カビ臭（中） | 7.9 | 1.6 |  | 4 | 7.4 |  |  | 6.84 | 0.378 | [39 empty] | 397 | 1130
2010-09-01 | 8:35 | 流心（中央） | 晴れ |  | 30.6 | 30.2 |  |  | 1.32 | 6.6 | >100.0 |  |  | 灰緑色・淡（明） | カビ臭（微） | 7.6 | 1 | 6.1 | 2 | 6.7 | 790 |  | 6.75 | 0.347 | 0.012 | [25 empty] | 0.24 | 4.48 | 4.72 | [8 empty] | 0.8 | 0.291 | 673 | 1940
| 14:35 | 流心（中央） | 晴れ |  | 35.2 | 32 |  |  | 1.28 | 6.38 | 58 |  |  | 灰緑色・淡（明） | カビ臭（中） | 7.8 | 2.3 |  | 4 | 10.1 |  |  | 7 | 0.362 | [39 empty] | 671 | 1930
| 20:35 | 流心（中央） | 晴れ |  | 30.2 | 30.4 |  |  | 1.37 | 6.85 | 58 |  |  | 灰緑色・淡（明） | カビ臭（微） | 8 | 1.9 |  | 3 | 9 |  |  | 6.14 | 0.334 | [39 empty] | 1140 | 3400
2010-09-02 | 2:35 | 流心（中央） | 晴れ |  | 28.4 | 29.6 |  |  | 1.18 | 5.88 | 82 |  |  | 灰緑色・淡（明） | カビ臭（中） | 7.6 | 1.2 |  | 2 | 6.9 |  |  | 7.1 | 0.286 | [39 empty] | 781 | 2290
2010-10-06 | 8:50 | 流心（中央） | 晴れ |  | 22.3 | 23.2 |  |  | 1.18 | 5.88 | >100.0 |  |  | 灰緑色・淡（明） | カビ臭（中） | 7.4 | 0.9 | 3.8 | 1 | 5.4 | 3300 |  | 5.47 | 0.249 | 0.013 | [25 empty] | 0.124 | 4.4 | 4.52 | [8 empty] | 0.53 | 0.219 | 1160 | 3420
| 14:50 | 流心（中央） | 晴れ |  | 25.8 | 24.2 |  |  | 1.42 | 7.12 | >100.0 |  |  | 緑色・淡（明） | カビ臭（中） | 7.5 | 1.3 |  | 1 | 5.5 |  |  | 4.27 | 0.236 | [39 empty] | 1740 | 5550
| 20:50 | 流心（中央） |  |  | 21.2 | 23.2 |  |  | 1.18 | 5.89 | >100.0 |  |  | 緑色・淡（明） | カビ臭（微） | 7.4 | 0.8 |  | 1 | 4.9 |  |  | 4.8 | 0.263 | [39 empty] | 1420 | 4310
2010-10-07 | 2:50 | 流心（中央） | 晴れ |  | 19.8 | 22.2 |  |  | 1.37 | 6.83 | >100.0 |  |  | 緑色・淡（明） | カビ臭（微） | 7.4 | 0.7 |  | 1 | 5.2 |  |  | 4.86 | 0.258 | [39 empty] | 1350 | 4100
2010-11-10 | 9:00 | 流心（中央） |  |  | 15.6 | 17.1 |  |  | 1.38 | 6.9 | >100.0 |  |  | 灰緑色・淡（明） | カビ臭（中） | 7.4 | 1.5 | 4.1 | 1 | 6.8 | 3300 |  | 6.39 | 0.261 | 0.018 |  |  | <0.001 | [5 empty] | <0.0002 | [16 empty] | 0.247 | 4.74 | 4.99 | [8 empty] | 0.62 | 0.229 | 1180 | 3550
| 15:00 | 流心（中央） |  |  | 18.9 | 18.6 |  |  | 1.32 | 6.59 | >100.0 |  |  | 灰緑色・淡（明） | カビ臭（中） | 7.4 | 1 |  | 1 | 6.8 |  |  | 6.3 | 0.241 | [39 empty] | 1040 | 2990
| 21:00 | 流心（中央） |  |  | 13 | 17.6 |  |  | 1.31 | 6.56 | >100.0 |  |  | 灰緑色・淡（明） | カビ臭（中） | 7.5 | 1 |  | 2 | 6.7 |  |  | 6.08 | 0.239 | [39 empty] | 1090 | 3140
2010-11-11 | 3:00 | 流心（中央） |  |  | 10.4 | 17.2 |  |  | 1.13 | 5.65 | >100.0 |  |  | 灰緑色・淡（明） | カビ臭（中） | 7.4 | 0.9 |  | 2 | 6.6 |  |  | 6.22 | 0.257 | [39 empty] | 1150 | 3390
2010-12-01 | 9:00 | 流心（中央） | 晴れ |  | 13.2 | 15.6 |  |  | 1.27 | 6.36 | >100.0 |  |  | 灰緑色・淡（明） | カビ臭（微） | 7.3 | 0.8 | 5 | 1 | 6.8 | 4900 |  | 8.18 | 0.327 | 0.017 | [25 empty] | 0.263 | 5.37 | 5.64 | [8 empty] | 0.76 | 0.283 | 853 | 2590
| 15:00 | 流心（中央） | 晴れ |  | 17.2 | 16.8 |  |  | 1.31 | 6.53 | >100.0 |  |  | 灰緑色・淡（明） | カビ臭（微） | 7.4 | 0.7 |  | 1 | 6.7 |  |  | 7.5 | 0.342 | [39 empty] | 961 | 2770
| 21:00 | 流心（中央） |  |  | 14.6 | 16.2 |  |  | 1.18 | 5.89 | >100.0 |  |  | 灰緑色・淡（明） | カビ臭（中） | 7.4 | 0.7 |  | 1 | 6.2 |  |  | 7.22 | 0.325 | [39 empty] | 1140 | 3460
2010-12-02 | 3:00 | 流心（中央） | 晴れ |  | 10.4 | 15 |  |  | 1.34 | 6.72 | >100.0 |  |  | 灰緑色・淡（明） | カビ臭（微） | 7.4 | 0.7 |  | 1 | 6.4 |  |  | 7.4 | 0.331 | [39 empty] | 1020 | 3040
2011-01-12 | 8:55 | 流心（中央） |  |  | 4.5 | 10 |  |  | 1.4 | 7.02 | >100.0 |  |  | 灰緑色・淡（明） | カビ臭（中） | 7.4 | 1.4 | 6.2 | 1 | 8.1 | 7900 |  | 10.3 | 0.392 | 0.016 | [25 empty] | 0.393 | 5 | 5.4 | [8 empty] | 2.2 | 0.341 | 842 | 2510
| 14:55 | 流心（中央） | 晴れ |  | 10.4 | 12.2 |  |  | 1.26 | 6.28 | >100.0 |  |  | 灰緑色・淡（明） | カビ臭（中） | 7.4 | 1.1 |  | 1 | 7.8 |  |  | 10.3 | 0.326 | [39 empty] | 947 | 2860
| 20:55 | 流心（中央） | 晴れ |  | 5.6 | 11.2 |  |  | 1.31 | 6.53 | >100.0 |  |  | 灰緑色・淡（明） | カビ臭（中） | 7.4 | 1 |  | 1 | 7.8 |  |  | 9.15 | 0.319 | [39 empty] | 1260 | 3820
2011-01-13 | 2:55 | 流心（中央） |  |  | 3.6 | 11 |  |  | 1.25 | 6.27 | >100.0 |  |  | 灰緑色・淡（明） | カビ臭（中） | 7.5 | 0.9 |  | 1 | 7.5 |  |  | 7.65 | 0.328 | [39 empty] | 1960 | 6530
2011-02-02 | 9:00 | 流心（中央） | 曇り |  | 4.9 | 10.7 |  |  | 1.26 | 6.31 | >100.0 |  |  | 灰緑色・淡（明） | カビ臭（微） | 7.4 | 1.8 | 4.7 | 2 | 7.4 | 2200 |  | 6.86 | 0.314 | 0.025 | <0.001 | <0.01 | <0.001 | <0.005 | <0.001 | <0.0003 |  |  | <0.0002 | <0.0002 | <0.0002 | <0.0002 | <0.0002 | <0.0002 | <0.0002 | <0.0002 | <0.0002 | <0.0002 | <0.0006 | <0.0003 | <0.0003 | <0.0002 | <0.001 | 0.41 | 1.82 | 0.283 | 3.72 | 4.01 | <0.005 | <0.005 | 0.004 | 0.06 | 0.066 | <0.005 |  |  | 0.86 | 0.267 | 2130 | 7470
| 15:00 | 流心（中央） | 曇り |  | 9.9 | 11.8 |  |  | 1.4 | 6.98 | >100.0 |  |  | 灰緑色・淡（明） | カビ臭（微） | 7.4 | 1.4 |  | 1 | 7.5 |  |  | 7.74 | 0.35 | [39 empty] | 1570 | 5220
| 21:00 | 流心（中央） | 晴れ |  | 6.4 | 11.8 |  |  | 1.14 | 5.7 | >100.0 |  |  | 灰緑色・淡（明） | 下水臭（中） | 7.4 | 1.5 |  | 1 | 7.6 |  |  | 7.64 | 0.349 | [39 empty] | 1580 | 5150
2011-02-03 | 3:00 | 流心（中央） |  |  | 3.4 | 10.4 |  |  | 1.24 | 6.21 | >100.0 |  |  | 灰緑色・淡（明） | 下水臭（微） | 7.4 | 1.8 |  | 1 | 7.5 |  |  | 6.66 | 0.393 | [39 empty] | 2100 | 7340
2011-03-09 | 8:50 | 流心（中央） | 晴れ |  | 7.5 | 11.5 |  |  | 1.35 | 6.73 | 60 |  |  | 灰緑色・淡（明） | カビ臭（微） | 7.3 | 1.8 | 4.9 | 2 | 8.4 | 14000 |  | 5.42 | 0.194 | 0.021 | [25 empty] | 0.185 | 3.18 | 3.37 | [8 empty] | 0.69 | 0.152 | 839 | 2400
| 14:50 | 流心（中央） | 晴れ |  | 11.8 | 13.8 |  |  | 1.18 | 5.91 | 50 |  |  | 灰緑色・淡（明） | カビ臭（微） | 7.3 | 1.7 |  | 3 | 7.7 |  |  | 5.62 | 0.233 | [39 empty] | 1180 | 3510
| 20:50 | 流心（中央） |  |  | 7.4 | 12 |  |  | 1.35 | 6.74 | >100.0 |  |  | 灰緑色・淡（明） | カビ臭（微） | 7.4 | 1.7 |  | 2 | 7.8 |  |  | 5.02 | 0.203 | [39 empty] | 1650 | 5200
2011-03-10 | 2:50 | 流心（中央） |  |  | 3.6 | 11.4 |  |  | 1.23 | 6.13 | >100.0 |  |  | 灰緑色・淡（明） | カビ臭（微） | 7.3 | 1.9 |  | 2 | 7.6 |  |  | 6.36 | 0.324 | [39 empty] | 1060 | 3080

## 都橋
水域名称 | 鶴見川(恩田川） | 地点名称 | 都橋 (14-204-52) | 類型名称 | 河川D | 測定機関名称 | 横浜市
測定項目 | 採取時刻 | 採取位置 | 天候 | 前日天候 | 気温 | 水温 | 流速 | 流量 | 採取水深 | 全水深 | 透視度 | 透明度 | 流況 | 色相 | 臭気 | ｐＨ | ＢＯＤ | ＣＯＤ | ＳＳ | ＤＯ | 大腸菌群数 | ｎ-ヘキサン抽出物質 | 全窒素 | 全りん | 全亜鉛 | カドミウム | 全シアン | 鉛 | 六価クロム | 砒素 | 総水銀 | アルキル水銀 | ＰＣＢ | ジクロロメタン | 四塩化炭素 | 1，2-ジクロロエタン | 1，1-ジクロロエチレン | ｼｽ-1，2-ジクロロエチレン | 1，1，1-トリクロロエタン | 1，1，2-トリクロロエタン | トリクロロエチレン | テトラクロロエチレン | 1，3-ジクロロプロペン | チウラム | シマジン | チオベンカルブ | ベンゼン | セレン | ふっ素 | ほう素 | 亜硝酸性窒素 | 硝酸性窒素 | 亜硝酸性窒素及び硝酸性窒素 | 1,4-ジオキサン | フェノール類 | 銅 | 溶解性鉄 | 溶解性マンガン | クロム | ＥＰＮ | ニッケル | アンモニア性窒素 | りん酸態りん | 電気伝導率 | 塩化物イオン | 塩分 | 陰イオン界面活性剤 | 非イオン界面活性剤 | クロロフィルａ | トリハロメタン生成能 | クロロホルム生成能 | ブロモジクロロメタン生成能 | ジブロモクロロメタン生成能 | ブロモホルム生成能 | 有機りん
単位 | 時：分 |  |  |  | ℃ | ℃ | m/s | m3/s | ｍ | ｍ | ㎝ | ｍ |  |  |  |  | ㎎/L | ㎎/L | ㎎/L | ㎎/L | MPN/100mL | ㎎/L | ㎎/L | ㎎/L | ㎎/L | ㎎/L | ㎎/L | ㎎/L | ㎎/L | ㎎/L | ㎎/L | ㎎/L | ㎎/L | ㎎/L | ㎎/L | ㎎/L | ㎎/L | ㎎/L | ㎎/L | ㎎/L | ㎎/L | ㎎/L | ㎎/L | ㎎/L | ㎎/L | ㎎/L | ㎎/L | ㎎/L | ㎎/L | ㎎/L | ㎎/L | ㎎/L | ㎎/L | ㎎/L | ㎎/L | ㎎/L | ㎎/L | ㎎/L | ㎎/L | ㎎/L | ㎎/L | ㎎/L | ㎎/L | mS/m | ㎎/L | ‰ | ㎎/L | ㎎/L | μg/L | ㎎/L | ㎎/L | ㎎/L | ㎎/L | ㎎/L | ㎎/L
採取年月日
2010-04-14 | 13:50 | 流心（中央） | 薄曇り | 5mm以上10mm未満 | 17 | 17.7 | 0.23 | 1.39 | 0.1 | 0.5 | >100 |  | 通常の状況 | 無色 | 川藻臭（微） | 7.6 | 2.9 | 5.2 | 3 | 9.5 | 1400 |  | 6.8 | 0.32 | 0.02 | [25 empty] | 0.16 | 5.5 | 5.7 | [8 empty] | 0.28 | 0.22 | 35
2010-04-15 | 1:50 | 流心（中央） | 雨 | 5mm以上10mm未満 | 10.9 | 11.7 | 0.28 | 1.27 | 0.1 | 0.4 |  |  | 通常の状況 |  | 川藻臭（微） | 7.7 | 2.2 | 5.8 | 5 | 7.4 | [43 empty] | 28
2010-05-12 | 13:10 | 流心（中央） | 晴れ | 10mm以上20mm未満 | 22 | 19 | 0.54 | 4.2 | 0.3 | 0.49 | 50 |  | 通常の状況 | 無色 | 無臭 | 7.6 | 4.3 | 7.4 | 8 | 8.2 | 13000 |  | 6.7 | 0.4 | 0.017 | [25 empty] | 0.42 | 5.4 | 5.8 | [8 empty] | 0.68 | 0.27 | 26
2010-05-13 | 1:10 | 流心（中央） | 晴れ | 10mm以上20mm未満 | 12 | 10 | 0.3 | 2.13 | 0.2 | 0.43 |  |  | 通常の状況 |  | 無臭 | 7.7 | 7.9 | 8.3 | 4 | 7 | [43 empty] | 32
2010-06-02 | 12:20 | 流心（中央） | 快晴 | 降雨なし | 25.6 | 23.5 | 0.44 | 2.88 | 0.2 | 0.43 | >100 |  | 通常の状況 | 青緑色・淡（明） | 川藻臭（微） | 7.9 | 3.9 | 4.8 | 5 | 9.1 | 3300 |  | 8.1 | 0.37 | 0.025 | [25 empty] | 0.41 | 5.4 | 5.8 | [8 empty] | 0.31 | 0.21 | 33
2010-06-03 | 0:20 | 流心（中央） | 快晴 | 降雨なし | 14.6 | 18.3 | 0.38 | 3.46 | 0.2 | 0.56 |  |  | 通常の状況 |  | 川藻臭（微） | 7.2 | 9.1 | 5.7 | 6 | 5.7 | [43 empty] | 31
2010-07-07 | 12:00 | 流心（中央） | 曇り | 0mm以上 5mm未満 | 31.2 | 27.5 | 0.41 | 2.7 | 0.2 | 0.45 | >100 |  | 通常の状況 | 緑色・淡（明） | 無臭 | 7.8 | 3.1 | 4.8 | 8 | 7.9 | 17000 |  | 5.8 | 0.11 | 0.022 | [18 empty] | <0.0005 | <0.00006 | <0.00002 |  |  |  |  | 0.55 | 4.6 | 5.2 | [8 empty] | 0.4 | 0.075 | 31
2010-07-08 | 0:00 | 流心（中央） | 曇り | 0mm以上 5mm未満 | 22.6 | 23.9 | 0.51 | 5.73 | 0.4 | 0.69 |  |  | 通常の状況 |  | 川藻臭（微） | 7.7 | 4.7 | 5.4 | 24 | 5.7 | [43 empty] | 28
2010-08-04 | 15:00 | 流心（中央） | 快晴 | 降雨なし | 33.1 | 32 | 0.41 | 1.97 | 0.2 | 0.34 | >100 |  | 通常の状況 | 黄色・淡（明） | 川藻臭（微） | 8.7 | 3.9 | 4.4 | 3 | 10.7 | 4900 | <0.5 | 7.6 | 0.22 | 0.015 | <0.001 | <0.01 | <0.005 | <0.02 | <0.005 | <0.0005 |  |  | <0.0002 | <0.0002 | <0.0002 | <0.0002 | <0.0002 | <0.0002 | <0.0002 | <0.0002 | <0.0002 | <0.0002 |  |  |  | <0.0002 | <0.002 | <0.08 | 0.08 | 0.61 | 5.8 | 6.4 | <0.005 | <0.005 | <0.01 | 0.08 | <0.01 |  |  | <0.008 | 0.22 | 0.19 | 36 | 19 |  | <0.03 | <0.005
2010-08-05 | 3:00 | 流心（中央） | 晴れ | 降雨なし | 27.6 | 26.8 | 0.25 | 1.6 | 0.2 | 0.43 |  |  | 通常の状況 |  | 川藻臭（微） | 7.4 | 6.4 | 4.7 | 1 | 4.8 | [43 empty] | 37 | 15
2010-09-01 | 13:35 | 流心（中央） | 晴れ | 降雨なし | 36 | 30.9 | 0.33 | 2.01 | 0.1 | 0.41 | 84 |  | 通常の状況 | 灰黄色・淡（明） | 川藻臭（中） | 8.2 | 1.9 | 5.8 | 3 | 11.9 | 7000 |  | 7.4 | 0.18 | 0.025 | [25 empty] | 0.47 | 5.2 | 5.7 | [8 empty] | 0.16 | 0.13 | 35
2010-09-02 | 1:35 | 流心（中央） | 晴れ | 降雨なし | 27 | 27.5 | 0.37 | 1.74 | 0.1 | 0.39 |  |  | 通常の状況 |  | 川藻臭（微） | 7.5 | 7.3 | 7.8 | 4 | 9.3 | [43 empty] | 46
2010-10-06 | 13:20 | 流心（中央） | 晴れ | 0mm以上 5mm未満 | 26.3 | 24.5 | 0.48 | 3.84 | 0.1 | 0.48 | >100 |  | 通常の状況 | 灰緑色・中 | 川藻臭（中） | 8 | 1.4 | 5 | 1 | 9.1 | 7000 |  | 7 | 0.19 | 0.014 | [25 empty] | 0.25 | 5.5 | 5.7 | [8 empty] | 0.22 | 0.14 | 36
2010-10-07 | 1:20 | 流心（中央） | 晴れ | 0mm以上 5mm未満 | 18.6 | 21.2 | 0.29 | 2.03 | 0.2 | 0.47 |  |  | 通常の状況 |  | 川藻臭（微） | 7.6 | 2.1 | 6 | 2 | 6.8 | [43 empty] | 37
2010-11-10 | 13:00 | 流心（中央） | 快晴 | 降雨なし | 18.8 | 18.2 | 0.5 | 3.45 | 0.1 | 0.38 | >100 |  | 通常の状況 | 黄緑色・淡（明） | 川藻臭（中） | 7.7 | 2.8 | 4.8 | <1 | 8.8 | 7900 |  | 8 | 0.19 | 0.019 | [25 empty] | 0.084 | 6.4 | 6.5 | [8 empty] | 0.27 | 0.13 | 37
2010-11-11 | 1:00 | 流心（中央） | 快晴 | 降雨なし | 6.9 | 14.9 | 0.42 | 2.99 | 0.1 | 0.42 |  |  | 通常の状況 |  | 川藻臭（微） | 7.5 | 3 | 5.7 | <1 | 6.8 | [43 empty] | 36
2010-12-01 | 13:10 | 流心（中央） | 晴れ | 降雨なし | 17.8 | 16.4 | 0.44 | 2.8 | 0.1 | 0.38 | >100 |  | 通常の状況 | 灰緑色・淡（明） | 川藻臭（微） | 7.8 | 2.8 | 5.1 | <1 | 9.5 | 3300 |  | 7.9 | 0.15 | 0.015 | [25 empty] | 0.66 | 6.1 | 6.7 | [8 empty] | 0.23 | 0.081 | 36
2010-12-02 | 1:10 | 流心（中央） | 晴れ | 降雨なし | 7.4 | 14.6 | 0.32 | 1.64 | 0.2 | 0.35 |  |  | 通常の状況 |  | 川藻臭（微） | 7.5 | 4.6 | 6.7 | <1 | 6.1 | [43 empty] | 36
2011-01-12 | 13:50 | 流心（中央） | 快晴 | 降雨なし | 10.6 | 13 | 0.48 | 2.99 | 0.1 | 0.36 | >100 |  | 通常の状況 | 灰緑色・淡（明） | 川藻臭（中） | 7.6 | 4.1 | 6.5 | 1 | 9.2 | 4900 |  | 9.2 | 0.24 | 0.019 | [25 empty] | 0.84 | 6.6 | 7.5 | [8 empty] | 0.93 | 0.15 | 38
2011-01-13 | 1:50 | 流心（中央） | 快晴 | 降雨なし | 2.8 | 9.8 | 0.34 | 2.33 | 0.2 | 0.46 |  |  | 通常の状況 |  | 洗剤臭（微） | 7.6 | 10 | 6.9 | 1 | 6.4 | [43 empty] | 40
2011-02-02 | 14:25 | 流心（中央） | 曇り | 降雨なし | 9.8 | 11.6 | 0.46 | 2.8 | 0.2 | 0.36 | >100 |  | 通常の状況 | 灰緑色・中 | 川藻臭（中） | 7.5 | 2.2 | 6.5 | 12 | 10.5 | 4900 | <0.5 | 9 | 0.33 | 0.026 | <0.001 | <0.01 | <0.005 | <0.02 | <0.005 | <0.0005 |  |  | <0.0002 | <0.0002 | <0.0002 | <0.0002 | <0.0002 | <0.0002 | <0.0002 | <0.0002 | <0.0002 | <0.0002 |  |  |  | <0.0002 | <0.002 | <0.08 | 0.03 | 0.51 | 7.4 | 7.4 | <0.005 | <0.005 | <0.01 | 0.07 | 0.01 |  |  | <0.008 | 0.37 | 0.27 | 36 | 31 |  | <0.03 | <0.005
2011-02-03 | 2:25 | 流心（中央） | 快晴 | 降雨なし | 2.2 | 12.1 | 0.26 | 1.9 | 0.1 | 0.41 |  |  | 通常の状況 |  | 川藻臭（微） | 7 | 2.9 | 6.8 | 5 | 6.8 | [43 empty] | 40 | 28
2011-03-03 | 12:55 | 流心（中央） | 晴れ | 降雨なし | 9.4 | 11.7 | 0.47 | 2.78 | 0.2 | 0.38 | 74 |  | 通常の状況 | 灰緑色・淡（明） | 川藻臭（中） | 7.7 | 1.7 | 5.1 | 2 | 11.1 | 1300 |  | 6.4 | 0.87 | 0.044 | [18 empty] | <0.0006 | <0.0003 | <0.0001 |  |  |  |  | 0.36 | 5.3 | 5.6 | [8 empty] | 0.56 | 0.31 | 35
2011-03-04 | 0:55 | 流心（中央） | 晴れ | 降雨なし | 2 | 9.3 | 0.44 | 2.22 | 0.1 | 0.31 |  |  | 通常の状況 |  | 川藻臭（微） | 7.7 | 3.5 | 5.8 | 2 | 9.8 | [43 empty] | 33

## 大竹橋
水域名称 | 鶴見川(大熊川） | 地点名称 | 大竹橋 (14-204-53) | 類型名称 | 河川D | 測定機関名称 | 国土交通省
測定項目 | 採取時刻 | 採取位置 | 天候 | 前日天候 | 気温 | 水温 | 流速 | 流量 | 採取水深 | 全水深 | 透視度 | 透明度 | 流況 | 色相 | 臭気 | ｐＨ | ＢＯＤ | ＣＯＤ | ＳＳ | ＤＯ | 大腸菌群数 | ｎ-ヘキサン抽出物質 | 全窒素 | 全りん | 全亜鉛 | カドミウム | 全シアン | 鉛 | 六価クロム | 砒素 | 総水銀 | アルキル水銀 | ＰＣＢ | ジクロロメタン | 四塩化炭素 | 1，2-ジクロロエタン | 1，1-ジクロロエチレン | ｼｽ-1，2-ジクロロエチレン | 1，1，1-トリクロロエタン | 1，1，2-トリクロロエタン | トリクロロエチレン | テトラクロロエチレン | 1，3-ジクロロプロペン | チウラム | シマジン | チオベンカルブ | ベンゼン | セレン | ふっ素 | ほう素 | 亜硝酸性窒素 | 硝酸性窒素 | 亜硝酸性窒素及び硝酸性窒素 | 1,4-ジオキサン | フェノール類 | 銅 | 溶解性鉄 | 溶解性マンガン | クロム | ＥＰＮ | ニッケル | アンモニア性窒素 | りん酸態りん | 電気伝導率 | 塩化物イオン | 塩分 | 陰イオン界面活性剤 | 非イオン界面活性剤 | クロロフィルａ | トリハロメタン生成能 | クロロホルム生成能 | ブロモジクロロメタン生成能 | ジブロモクロロメタン生成能 | ブロモホルム生成能 | 有機りん
単位 | 時：分 |  |  |  | ℃ | ℃ | m/s | m3/s | ｍ | ｍ | ㎝ | ｍ |  |  |  |  | ㎎/L | ㎎/L | ㎎/L | ㎎/L | MPN/100mL | ㎎/L | ㎎/L | ㎎/L | ㎎/L | ㎎/L | ㎎/L | ㎎/L | ㎎/L | ㎎/L | ㎎/L | ㎎/L | ㎎/L | ㎎/L | ㎎/L | ㎎/L | ㎎/L | ㎎/L | ㎎/L | ㎎/L | ㎎/L | ㎎/L | ㎎/L | ㎎/L | ㎎/L | ㎎/L | ㎎/L | ㎎/L | ㎎/L | ㎎/L | ㎎/L | ㎎/L | ㎎/L | ㎎/L | ㎎/L | ㎎/L | ㎎/L | ㎎/L | ㎎/L | ㎎/L | ㎎/L | ㎎/L | ㎎/L | mS/m | ㎎/L | ‰ | ㎎/L | ㎎/L | μg/L | ㎎/L | ㎎/L | ㎎/L | ㎎/L | ㎎/L | ㎎/L
採取年月日
2010-04-21 | 7:35 | 流心（中央） | 晴れ |  | 15.9 | 15.4 |  | 0.14 | 0.07 | 0.34 | >100.0 |  |  | 無色 | 無臭 | 7.6 | 1.1 | 3.5 | 2 | 8.8 | 4900 |  | 8.89 | 0.097 | [26 empty] | 0.109 | 7.44 | 7.55 | [8 empty] | 0.14 | 0.075
2010-05-12 | 7:30 | 流心（中央） | 曇り |  | 16.4 | 17.2 |  | 0.08 | 0.1 | 0.5 | 98 |  |  | 無色 | 無臭 | 7.4 | 1.7 | 5.2 | 5 | 7.2 | 23000 |  | 6.3 | 0.128 | 0.024 | [25 empty] | 0.24 | 4.39 | 4.63 | [8 empty] | 0.93 | 0.09
2010-06-02 | 7:30 | 流心（中央） |  |  | 18.2 | 18.2 |  | 0.04 | 0.09 | 0.45 | >100.0 |  |  | 無色 | 無臭 | 7.6 | 1.7 | 5.7 | 5 | 7.2 | 11000 |  | 5.55 | 0.351 | [26 empty] | 0.083 | 4.66 | 4.75 | [8 empty] | 0.13 | 0.316
2010-07-21 | 7:20 | 流心（中央） | 晴れ |  | 29.8 | 26 |  | 0.08 | 0.1 | 0.5 | >100.0 |  |  | 無色 | 無臭 | 7.6 | 1.1 | 4.3 | 3 | 6.3 | 22000 |  | 8.63 | 0.191 | [26 empty] | 0.081 | 7.3 | 7.39 | [8 empty] | 0.05 | 0.146
2010-08-04 | 7:40 | 流心（中央） | 晴れ |  | 30.8 | 28.3 |  | 0.02 | 0.09 | 0.45 | 69 |  |  | 無色 | 無臭 | 7.7 | 1.4 | 5.4 | 7 | 5.9 | 23000 |  | 7.24 | 0.169 | 0.026 | [25 empty] | 0.028 | 6.38 | 6.4 | [8 empty] | 0.06 | 0.114
2010-09-01 | 7:35 | 流心（中央） | 晴れ |  | 29 | 27.8 |  | 0.03 | 0.11 | 0.55 | 98 |  |  | 緑色・淡（明） | 無臭 | 7.6 | 1.5 | 6.5 | 6 | 5.1 | 7900 |  | 8.66 | 0.178 | [26 empty] | 0.275 | 6.47 | 6.74 | [8 empty] | 0.34 | 0.142
2010-10-06 | 7:20 | 流心（中央） | 晴れ |  | 19.8 | 20.2 |  | 0.11 | 0.11 | 0.54 | >100.0 |  |  | 緑色・淡（明） | 無臭 | 7.7 | 0.8 | 3.2 | 5 | 8.1 | 23000 |  | 9.71 | 0.415 | [26 empty] | 0.023 | 9.39 | 9.41 | [8 empty] | 0.03 | 0.372
2010-11-10 | 7:30 | 流心（中央） |  |  | 9.6 | 13.6 |  | 0.05 | 0.11 | 0.53 | >100.0 |  |  | 無色 | 無臭 | 7.7 | 0.9 | 2.9 | 2 | 8.8 | 11000 |  | 9.37 | 0.064 | 0.012 | [25 empty] | 0.057 | 8.63 | 8.69 | [8 empty] | 0.17 | 0.051
2010-12-01 | 7:25 | 流心（中央） | 晴れ |  | 7.2 | 13.4 |  | 0.02 | 0.09 | 0.47 | >100.0 |  |  | 無色 | 無臭 | 7.6 | 1.3 | 4.8 | 3 | 7.5 | 2300 |  | 8.85 | 0.093 | [26 empty] | 0.344 | 6.61 | 6.95 | [8 empty] | 0.52 | 0.065
2011-01-12 | 7:25 | 流心（中央） |  |  | -1.2 | 8.3 |  | 0.04 | 0.11 | 0.54 | >100.0 |  |  | 無色 | 無臭 | 7.5 | 2.3 | 5.4 | 1 | 7.8 | 2800 |  | 10.9 | 0.098 | [26 empty] | 0.486 | 7.59 | 8.08 | [8 empty] | 0.63 | 0.066
2011-02-02 | 7:30 | 流心（中央） | 晴れ |  | 2.2 | 6.9 |  | 0.04 | 0.11 | 0.53 | >100.0 |  |  | 無色 | 無臭 | 7.5 | 1.2 | 4.2 | 2 | 8.9 | 7900 |  | 7.94 | 0.165 | 0.019 | [25 empty] | 0.132 | 7.09 | 7.22 | [8 empty] | 0.05 | 0.131
2011-03-09 | 7:20 | 流心（中央） |  |  | 3.6 | 8.2 |  | 0.04 | 0.09 | 0.44 | 51 |  |  | 灰色・淡（明） | 無臭 | 7.6 | 1.5 | 3.8 | 11 | 9.3 | 2300 |  | 7.43 | 0.115 | [26 empty] | 0.033 | 6.39 | 6.42 | [8 empty] | 0.05 | 0.076

## 又口橋
水域名称 | 鶴見川(鳥山川） | 地点名称 | 又口橋 (14-204-54) | 類型名称 | 河川D | 測定機関名称 | 国土交通省
測定項目 | 採取時刻 | 採取位置 | 天候 | 前日天候 | 気温 | 水温 | 流速 | 流量 | 採取水深 | 全水深 | 透視度 | 透明度 | 流況 | 色相 | 臭気 | ｐＨ | ＢＯＤ | ＣＯＤ | ＳＳ | ＤＯ | 大腸菌群数 | ｎ-ヘキサン抽出物質 | 全窒素 | 全りん | 全亜鉛 | カドミウム | 全シアン | 鉛 | 六価クロム | 砒素 | 総水銀 | アルキル水銀 | ＰＣＢ | ジクロロメタン | 四塩化炭素 | 1，2-ジクロロエタン | 1，1-ジクロロエチレン | ｼｽ-1，2-ジクロロエチレン | 1，1，1-トリクロロエタン | 1，1，2-トリクロロエタン | トリクロロエチレン | テトラクロロエチレン | 1，3-ジクロロプロペン | チウラム | シマジン | チオベンカルブ | ベンゼン | セレン | ふっ素 | ほう素 | 亜硝酸性窒素 | 硝酸性窒素 | 亜硝酸性窒素及び硝酸性窒素 | 1,4-ジオキサン | フェノール類 | 銅 | 溶解性鉄 | 溶解性マンガン | クロム | ＥＰＮ | ニッケル | アンモニア性窒素 | りん酸態りん | 電気伝導率 | 塩化物イオン | 塩分 | 陰イオン界面活性剤 | 非イオン界面活性剤 | クロロフィルａ | トリハロメタン生成能 | クロロホルム生成能 | ブロモジクロロメタン生成能 | ジブロモクロロメタン生成能 | ブロモホルム生成能 | 有機りん
単位 | 時：分 |  |  |  | ℃ | ℃ | m/s | m3/s | ｍ | ｍ | ㎝ | ｍ |  |  |  |  | ㎎/L | ㎎/L | ㎎/L | ㎎/L | MPN/100mL | ㎎/L | ㎎/L | ㎎/L | ㎎/L | ㎎/L | ㎎/L | ㎎/L | ㎎/L | ㎎/L | ㎎/L | ㎎/L | ㎎/L | ㎎/L | ㎎/L | ㎎/L | ㎎/L | ㎎/L | ㎎/L | ㎎/L | ㎎/L | ㎎/L | ㎎/L | ㎎/L | ㎎/L | ㎎/L | ㎎/L | ㎎/L | ㎎/L | ㎎/L | ㎎/L | ㎎/L | ㎎/L | ㎎/L | ㎎/L | ㎎/L | ㎎/L | ㎎/L | ㎎/L | ㎎/L | ㎎/L | ㎎/L | ㎎/L | mS/m | ㎎/L | ‰ | ㎎/L | ㎎/L | μg/L | ㎎/L | ㎎/L | ㎎/L | ㎎/L | ㎎/L | ㎎/L
採取年月日
2010-04-21 | 8:40 | 流心（中央） | 晴れ |  | 20.6 | 15.2 |  | 0.18 | 0.11 | 0.53 | >100.0 |  |  | 無色 | 無臭 | 8.2 | 0.9 | 2 | 1 | 11.4 | 3300 |  | 6.63 | 0.021 | [26 empty] | 0.047 | 5.49 | 5.53 | [8 empty] | <0.01 | 0.008
2010-05-12 | 8:40 | 流心（中央） | 曇り |  | 18.2 | 16.4 |  | 0.2 | 0.1 | 0.49 | 80 |  |  | 灰緑色・淡（明） | 無臭 | 7.8 | 1.4 | 3.3 | 4 | 9.4 | 49000 |  | 7.22 | 0.034 | 0.016 | [25 empty] | 0.072 | 3.83 | 3.9 | [8 empty] | 0.08 | 0.015
2010-06-02 | 8:35 | 流心（中央） |  |  | 23 | 17.6 |  | 0.05 | 0.1 | 0.48 | >100.0 |  |  | 無色 | 無臭 | 8.1 | 0.8 | 2.6 | 1 | 10.3 | 7000 |  | 6.01 | 0.035 | [26 empty] | 0.047 | 5.36 | 5.41 | [8 empty] | 0.04 | 0.016
2010-07-21 | 8:45 | 流心（中央） | 晴れ |  | 35 | 26 |  | 0.07 | 0.1 | 0.48 | >100.0 |  |  | 無色 | 無臭 | 8.4 | 1.1 | 2.6 | 3 | 10.4 | 7900 |  | 5.22 | 0.029 | [26 empty] | 0.047 | 4.39 | 4.44 | [8 empty] | 0.02 | 0.008
2010-08-04 | 8:50 | 流心（中央） | 曇り |  | 32 | 26.8 |  | 0.04 | 0.09 | 0.46 | >100.0 |  |  | 無色 | カビ臭（微） | 8.2 | 1.5 | 3 | 5 | 8.8 | 33000 |  | 4.86 | 0.036 | 0.005 | [25 empty] | 0.039 | 4.48 | 4.52 | [8 empty] | 0.07 | 0.024
2010-09-01 | 8:45 | 流心（中央） | 晴れ |  | 33.4 | 28 |  | 0.03 | 0.09 | 0.45 | >100.0 |  |  | 緑色・淡（明） | 無臭 | 8.4 | 1.4 | 4.1 | 2 | 8.7 | 13000 |  | 4.05 | 0.043 | [26 empty] | 0.06 | 3.11 | 3.17 | [8 empty] | 0.04 | 0.023
2010-10-06 | 8:45 | 流心（中央） | 晴れ |  | 25.2 | 19.3 |  | 0.23 | 0.11 | 0.53 | >100.0 |  |  | 無色 | 無臭 | 8 | 0.7 | 1.9 | 1 | 9.1 | 14000 |  | 7.47 | 0.024 | [26 empty] | 0.044 | 7.05 | 7.1 | [8 empty] | 0.05 | 0.009
2010-11-10 | 8:50 | 流心（中央） |  |  | 16 | 13.5 |  | 0.12 | 0.1 | 0.52 | >100.0 |  |  | 無色 | 無臭 | 8 | 1 | 1.7 | <1 | 10.2 | 13000 |  | 7.82 | 0.025 | 0.005 | [25 empty] | 0.055 | 7.29 | 7.35 | [8 empty] | 0.04 | 0.018
2010-12-01 | 8:30 | 流心（中央） | 晴れ |  | 12 | 11.4 |  | 0.07 | 0.1 | 0.5 | >100.0 |  |  | 無色 | 無臭 | 7.9 | 0.6 | 1.8 | <1 | 10.1 | 7900 |  | 6.41 | 0.026 | [26 empty] | 0.058 | 5.43 | 5.49 | [8 empty] | 0.06 | 0.023
2011-01-12 | 8:35 | 流心（中央） |  |  | 5.8 | 5.6 |  | 0.03 | 0.1 | 0.49 | >100.0 |  |  | 無色 | 無臭 | 7.9 | 1.1 | 2.6 | 4 | 11.2 | 1700 |  | 7.51 | 0.038 | [26 empty] | 0.108 | 5.63 | 5.74 | [8 empty] | 0.08 | 0.018
2011-02-02 | 9:10 | 流心（中央） | 晴れ |  | 5.8 | 4.4 |  | 0.02 | 0.1 | 0.51 | >100.0 |  |  | 無色 | 無臭 | 7.9 | 1.4 | 2.6 | 1 | 12.1 | 7000 |  | 6.17 | 0.034 | 0.006 | [25 empty] | 0.112 | 5.03 | 5.15 | [8 empty] | 0.17 | 0.018
2011-03-09 | 8:50 | 流心（中央） | 晴れ |  | 9.2 | 8 |  | 0.08 | 0.11 | 0.53 | >100.0 |  |  | 無色 | 無臭 | 7.9 | 1.4 | 2 | 1 | 11 | 4900 |  | 5.86 | 0.023 | [26 empty] | 0.044 | 4.75 | 4.79 | [8 empty] | 0.07 | 0.009

## 峰大橋
水域名称 | 鶴見川(早淵川） | 地点名称 | 峰大橋 (14-203-53) | 類型名称 | 河川E | 測定機関名称 | 国土交通省
測定項目 | 採取時刻 | 採取位置 | 天候 | 前日天候 | 気温 | 水温 | 流速 | 流量 | 採取水深 | 全水深 | 透視度 | 透明度 | 流況 | 色相 | 臭気 | ｐＨ | ＢＯＤ | ＣＯＤ | ＳＳ | ＤＯ | 大腸菌群数 | ｎ-ヘキサン抽出物質 | 全窒素 | 全りん | 全亜鉛 | カドミウム | 全シアン | 鉛 | 六価クロム | 砒素 | 総水銀 | アルキル水銀 | ＰＣＢ | ジクロロメタン | 四塩化炭素 | 1，2-ジクロロエタン | 1，1-ジクロロエチレン | ｼｽ-1，2-ジクロロエチレン | 1，1，1-トリクロロエタン | 1，1，2-トリクロロエタン | トリクロロエチレン | テトラクロロエチレン | 1，3-ジクロロプロペン | チウラム | シマジン | チオベンカルブ | ベンゼン | セレン | ふっ素 | ほう素 | 亜硝酸性窒素 | 硝酸性窒素 | 亜硝酸性窒素及び硝酸性窒素 | 1,4-ジオキサン | フェノール類 | 銅 | 溶解性鉄 | 溶解性マンガン | クロム | ＥＰＮ | ニッケル | アンモニア性窒素 | りん酸態りん | 電気伝導率 | 塩化物イオン | 塩分 | 陰イオン界面活性剤 | 非イオン界面活性剤 | クロロフィルａ | トリハロメタン生成能 | クロロホルム生成能 | ブロモジクロロメタン生成能 | ジブロモクロロメタン生成能 | ブロモホルム生成能 | 有機りん
単位 | 時：分 |  |  |  | ℃ | ℃ | m/s | m3/s | ｍ | ｍ | ㎝ | ｍ |  |  |  |  | ㎎/L | ㎎/L | ㎎/L | ㎎/L | MPN/100mL | ㎎/L | ㎎/L | ㎎/L | ㎎/L | ㎎/L | ㎎/L | ㎎/L | ㎎/L | ㎎/L | ㎎/L | ㎎/L | ㎎/L | ㎎/L | ㎎/L | ㎎/L | ㎎/L | ㎎/L | ㎎/L | ㎎/L | ㎎/L | ㎎/L | ㎎/L | ㎎/L | ㎎/L | ㎎/L | ㎎/L | ㎎/L | ㎎/L | ㎎/L | ㎎/L | ㎎/L | ㎎/L | ㎎/L | ㎎/L | ㎎/L | ㎎/L | ㎎/L | ㎎/L | ㎎/L | ㎎/L | ㎎/L | ㎎/L | mS/m | ㎎/L | ‰ | ㎎/L | ㎎/L | μg/L | ㎎/L | ㎎/L | ㎎/L | ㎎/L | ㎎/L | ㎎/L
採取年月日
2010-04-21 | 8:10 | 流心（中央） | 晴れ |  | 20.2 | 14.6 |  | 0.56 | 0.19 | 0.95 | 68 |  |  | 緑褐色・淡（明） | 無臭 | 7.8 | 1.2 | 2.8 | 4 | 9 | 4900 |  | 1.93 | 0.027 | [26 empty] | 0.026 | 1.25 | 1.27 | [8 empty] | 0.04 | 0.011
2010-05-12 | 7:55 | 流心（中央） | 曇り |  | 16.2 | 16.3 |  | 0.92 | 0.12 | 0.58 | 56 |  |  | 灰緑色・淡（明） | 無臭 | 7.7 | 1.8 | 3.3 | 11 | 8.9 | 22000 |  | 4.49 | 0.033 | 0.02 | [25 empty] | 0.04 | 1.28 | 1.32 | [8 empty] | 0.08 | 0.011
2010-06-02 | 8:00 | 流心（中央） |  |  | 20.4 | 17.8 |  | 0.33 | 0.18 | 0.88 | 80 |  |  | 緑褐色・淡（明） | 無臭 | 8 | 1.1 | 2.9 | 7 | 8 | 3300 |  | 1.48 | 0.038 | [26 empty] | 0.024 | 1.26 | 1.29 | [8 empty] | 0.04 | 0.019
2010-07-21 | 7:40 | 流心（中央） | 晴れ |  | 33.4 | 27 |  | 0.17 | 0.12 | 0.58 | 90 |  |  | 無色 | 無臭 | 8.1 | 0.9 | 2.8 | 2 | 6.5 | 2800 |  | 1.23 | 0.027 | [26 empty] | 0.029 | 0.92 | 0.95 | [8 empty] | 0.03 | 0.008
2010-08-04 | 8:20 | 流心（中央） | 晴れ |  | 34 | 27 |  | 0.18 | 0.11 | 0.57 | >100.0 |  |  | 無色 | 無臭 | 8 | 1.2 | 3.1 | 3 | 6.7 | 1700 |  | 1.41 | 0.073 | 0.006 | [25 empty] | 0.024 | 1.14 | 1.17 | [8 empty] | 0.05 | 0.05
2010-09-01 | 8:05 | 流心（中央） | 晴れ |  | 31.6 | 28 |  | 0.05 | 0.12 | 0.58 | 50 |  |  | 灰緑色・淡（明） |  | 7.9 | 1.4 | 4.4 | 6 | 5.8 | 3300 |  | 1.21 | 0.068 | [26 empty] | 0.034 | 0.73 | 0.77 | [8 empty] | 0.07 | 0.043
2010-10-06 | 7:45 | 流心（中央） | 晴れ |  | 23.8 | 20.3 |  | 0.32 | 0.13 | 0.65 | >100.0 |  |  | 灰緑色・淡（明） | 無臭 | 8 | 0.8 | 2.3 | 1 | 7.9 | 7900 |  | 2.06 | 0.045 | [26 empty] | 0.022 | 1.96 | 1.98 | [8 empty] | 0.04 | 0.015
2010-11-10 | 8:10 | 流心（中央） |  |  | 14 | 12.9 |  | 0.29 | 0.22 | 1.09 | >100.0 |  |  | 無色 | 無臭 | 8 | 1.1 | 2.2 | 1 | 8.7 | 7000 |  | 2.32 | 0.028 | 0.005 | [25 empty] | 0.024 | 2.11 | 2.13 | [8 empty] | 0.03 | 0.018
2010-12-01 | 7:50 | 流心（中央） | 晴れ |  | 11.2 | 11.2 |  | 0.54 | 0.13 | 0.64 | >100.0 |  |  | 無色 | 無臭 | 8 | 0.7 | 2 | 1 | 9.6 | 1700 |  | 2.08 | 0.029 | [26 empty] | 0.019 | 1.6 | 1.62 | [8 empty] | 0.02 | 0.023
2011-01-12 | 7:55 | 流心（中央） |  |  | 2.6 | 5.4 |  | 0.06 | 0.24 | 1.18 | >100.0 |  |  | 無色 | 無臭 | 7.9 | 1.4 | 2.6 | 2 | 10.2 | 4900 |  | 2.1 | 0.022 | [26 empty] | 0.055 | 1.52 | 1.57 | [8 empty] | 0.03 | 0.009
2011-02-02 | 8:05 | 流心（中央） | 晴れ |  | 5.2 | 4.8 |  | 0.08 | 0.15 | 0.77 | >100.0 |  |  | 無色 | 無臭 | 8 | 1.8 | 2.6 | 2 | 10.9 | 1700 |  | 1.7 | 0.028 | 0.005 | [25 empty] | 0.035 | 1.22 | 1.26 | [8 empty] | 0.03 | 0.012
2011-03-09 | 7:50 | 流心（中央） |  |  | 6.8 | 8.2 |  | 0.82 | 0.21 | 1.04 | >100.0 |  |  | 無色 | 無臭 | 7.9 | 1.5 | 2.3 | 2 | 10.2 | 7000 |  | 2.2 | 0.028 | [26 empty] | 0.02 | 1.69 | 1.71 | [8 empty] | 0.03 | 0.011

## 矢上川橋
水域名称 | 鶴見川(矢上川） | 地点名称 | 矢上川橋 (14-203-54) | 類型名称 | 河川E | 測定機関名称 | 国土交通省
測定項目 | 採取時刻 | 採取位置 | 天候 | 前日天候 | 気温 | 水温 | 流速 | 流量 | 採取水深 | 全水深 | 透視度 | 透明度 | 流況 | 色相 | 臭気 | ｐＨ | ＢＯＤ | ＣＯＤ | ＳＳ | ＤＯ | 大腸菌群数 | ｎ-ヘキサン抽出物質 | 全窒素 | 全りん | 全亜鉛 | カドミウム | 全シアン | 鉛 | 六価クロム | 砒素 | 総水銀 | アルキル水銀 | ＰＣＢ | ジクロロメタン | 四塩化炭素 | 1，2-ジクロロエタン | 1，1-ジクロロエチレン | ｼｽ-1，2-ジクロロエチレン | 1，1，1-トリクロロエタン | 1，1，2-トリクロロエタン | トリクロロエチレン | テトラクロロエチレン | 1，3-ジクロロプロペン | チウラム | シマジン | チオベンカルブ | ベンゼン | セレン | ふっ素 | ほう素 | 亜硝酸性窒素 | 硝酸性窒素 | 亜硝酸性窒素及び硝酸性窒素 | 1,4-ジオキサン | フェノール類 | 銅 | 溶解性鉄 | 溶解性マンガン | クロム | ＥＰＮ | ニッケル | アンモニア性窒素 | りん酸態りん | 電気伝導率 | 塩化物イオン | 塩分 | 陰イオン界面活性剤 | 非イオン界面活性剤 | クロロフィルａ | トリハロメタン生成能 | クロロホルム生成能 | ブロモジクロロメタン生成能 | ジブロモクロロメタン生成能 | ブロモホルム生成能 | 有機りん
単位 | 時：分 |  |  |  | ℃ | ℃ | m/s | m3/s | ｍ | ｍ | ㎝ | ｍ |  |  |  |  | ㎎/L | ㎎/L | ㎎/L | ㎎/L | MPN/100mL | ㎎/L | ㎎/L | ㎎/L | ㎎/L | ㎎/L | ㎎/L | ㎎/L | ㎎/L | ㎎/L | ㎎/L | ㎎/L | ㎎/L | ㎎/L | ㎎/L | ㎎/L | ㎎/L | ㎎/L | ㎎/L | ㎎/L | ㎎/L | ㎎/L | ㎎/L | ㎎/L | ㎎/L | ㎎/L | ㎎/L | ㎎/L | ㎎/L | ㎎/L | ㎎/L | ㎎/L | ㎎/L | ㎎/L | ㎎/L | ㎎/L | ㎎/L | ㎎/L | ㎎/L | ㎎/L | ㎎/L | ㎎/L | ㎎/L | mS/m | ㎎/L | ‰ | ㎎/L | ㎎/L | μg/L | ㎎/L | ㎎/L | ㎎/L | ㎎/L | ㎎/L | ㎎/L
採取年月日
2010-04-21 | 8:00 | 流心（中央） | 晴れ |  | 19.4 | 16.3 |  | 4.53 | 0.67 | 3.35 | 64.5 |  |  | 灰緑色・淡（明） | カビ臭（微） | 7.1 | 1.6 | 5 | 2 | 5.9 | 170 |  | 6.8 | 0.211 | [26 empty] | 0.091 | 4.15 | 4.24 | [8 empty] | 0.93 | 0.157 |  | 1900
| 20:00 | 流心（中央） | 曇り |  | 20.9 | 19.6 |  |  | 0.58 | 2.89 |  |  |  | 灰緑色・淡（明） | 下水臭（中） | 7.1 | 5.2 |  | 3 | 8.5 | [44 empty] | 64.6
2010-05-12 | 7:55 | 流心（中央） | 雨 |  | 17 | 18.2 |  | 3.12 | 0.47 | 2.35 | 75 |  |  | 灰緑色・淡（明） | カビ臭（微） | 7.1 | 4.2 | 5 | 9 | 7.3 | 330 |  | 6.77 | 0.147 | 0.025 | [25 empty] | 0.105 | 3.64 | 3.75 | [8 empty] | 0.62 | 0.092 |  | 101
| 19:55 | 流心（中央） | 晴れ |  | 15.5 | 19.2 |  |  | 0.58 | 2.91 |  |  |  | 灰緑色・淡（明） | 下水臭（微） | 7.3 | 2.1 |  | 5 | 8.9 | [44 empty] | 1140
2010-06-02 | 7:50 | 流心（中央） | 晴れ |  | 20.6 | 21 |  | 3.62 | 0.68 | 3.4 | >100.0 |  |  | 灰緑色・淡（明） | カビ臭（微） | 7.6 | 2.1 | 5.4 | 1 | 6.4 | 7900 |  | 8.53 | 0.218 | [26 empty] | 0.141 | 6.58 | 6.73 | [8 empty] | 0.9 | 0.173 |  | 360
| 19:50 | 流心（中央） |  |  | 21.6 | 22.2 |  |  | 0.68 | 3.4 | 86 |  |  | 灰緑色・淡（明） | 下水臭（微） | 7.2 | 2.6 |  | 1 | 8 | [44 empty] | 545
2010-07-21 | 8:10 | 流心（中央） | 晴れ |  | 32.2 | 27.1 |  | 1.57 | 0.48 | 2.41 | >100.0 |  |  | 灰緑色・淡（明） | 下水臭（中） | 7.4 | 3.3 | 5.7 | 1 | 5.6 | 1400 |  | 8.65 | 0.167 | [26 empty] | 0.235 | 4.59 | 4.83 | [8 empty] | 2.5 | 0.102 |  | 189
| 20:10 | 流心（中央） | 晴れ |  | 31 | 28.8 |  |  | 0.64 | 3.2 | >100.0 |  |  | 無色 | 下水臭（微） | 7.5 | 1.5 |  | 2 | 8.1 | [44 empty] | 1240
2010-08-04 | 8:10 | 流心（中央） | 晴れ |  | 30.5 | 27.6 |  | 1.1 | 0.56 | 2.81 | >100.0 |  |  | 灰緑色・淡（明） | カビ臭（中） | 7.4 | 2.6 | 6.1 | 1 | 5 | 49000 |  | 9.59 | 0.186 | 0.018 | [25 empty] | 0.237 | 6.22 | 6.46 | [8 empty] | 2.1 | 0.123 |  | 56
| 20:10 | 流心（中央） |  |  | 29.6 | 28.2 |  |  | 0.65 | 3.25 | >100.0 |  |  | 灰緑色・淡（明） | 下水臭（中） | 7.4 | 3.7 |  | 3 | 6.7 | [44 empty] | 176
2010-09-01 | 7:50 | 流心（中央） | 晴れ |  | 30.2 | 28.4 |  | 1.99 | 0.59 | 2.97 | >100.0 |  |  | 灰緑色・淡（明） | 下水臭（中） | 7.3 | 2.4 | 6.8 | 1 | 5.6 | 11000 |  | 10.3 | 0.182 | [26 empty] | 0.246 | 5.78 | 6.02 | [8 empty] | 2.7 | 0.141 |  | 145
| 19:50 | 流心（中央） | 晴れ |  | 30.2 | 28.8 |  |  | 0.65 | 3.26 | >100.0 |  |  | 無色 | 下水臭（微） | 7.4 | 1.7 |  | 2 | 7.2 | [44 empty] | 1420
2010-10-06 | 7:50 | 流心（中央） | 晴れ |  | 21.1 | 21.6 |  | 2.09 | 0.51 | 2.54 | >100.0 |  |  | 緑色・淡（明） | カビ臭（中） | 7.4 | 1.1 | 4.1 | 2 | 5.4 | 1100 |  | 5.92 | 0.166 | [26 empty] | 0.092 | 4.79 | 4.88 | [8 empty] | 0.79 | 0.137 |  | 1600
| 19:50 | 流心（中央） |  |  | 21.6 | 23.8 |  |  | 0.53 | 2.66 | >100.0 |  |  | 緑色・淡（明） | 下水臭（中） | 7.5 | 1.2 |  | 2 | 8.3 | [44 empty] | 1390
2010-11-10 | 7:55 | 流心（中央） |  |  | 11.6 | 19.3 |  | 2.84 | 0.7 | 3.5 | >100.0 |  |  | 無色 | 下水臭（中） | 7.2 | 2.1 | 5.7 | 1 | 7.3 | 5 |  | 10.1 | 0.148 | 0.019 | [25 empty] | 0.127 | 7.5 | 7.63 | [8 empty] | 1.4 | 0.103 |  | 407
| 19:55 | 流心（中央） |  |  | 13.4 | 18.8 |  |  | 0.69 | 3.44 | >100.0 |  |  | 灰緑色・淡（明） | 下水臭（中） | 7.5 | 1.4 |  | 2 | 9.9 | [44 empty] | 829
2010-12-01 | 8:00 | 流心（中央） | 晴れ |  | 9.4 | 16.6 |  | 2.11 | 0.53 | 2.63 | >100.0 |  |  | 灰緑色・淡（明） | カビ臭（微） | 7.2 | 1.4 | 4.8 | 1 | 6.7 | 170 |  | 9.16 | 0.296 | [26 empty] | 0.145 | 6.11 | 6.25 | [8 empty] | 1.18 | 0.246 |  | 1450
| 20:00 | 流心（中央） | 晴れ |  | 14 | 18 |  |  | 0.46 | 2.28 | >100.0 |  |  | 灰緑色・淡（明） | カビ臭（微） | 7.3 | 1.4 |  | 3 | 8.5 | [44 empty] | 808
2011-01-12 | 7:55 | 流心（中央） |  |  | 1.8 | 12 |  | 1.6 | 0.69 | 3.45 | >100.0 |  |  | 灰緑色・淡（明） | カビ臭（中） | 7.2 | 1.6 | 5.6 | 1 | 7.8 | 13 |  | 11.4 | 0.238 | [26 empty] | 0.207 | 7.25 | 7.46 | [8 empty] | 1.39 | 0.196 |  | 1360
| 19:55 | 流心（中央） | 晴れ |  | 5.6 | 13.8 |  |  | 0.59 | 2.94 | >100.0 |  |  | 灰緑色・淡（明） | 下水臭（中） | 7.3 | 0.9 |  | 2 | 8.4 | [44 empty] | 4230
2011-02-02 | 8:05 | 流心（中央） | 晴れ |  | 3.6 | 11.7 |  | 1.12 | 0.58 | 2.9 | >100.0 |  |  | 灰緑色・淡（明） | カビ臭（微） | 7.3 | 2.2 | 5.2 | 2 | 7.4 | 230 |  | 9.95 | 0.198 | 0.018 | [25 empty] | 0.219 | 6.8 | 7.02 | [8 empty] | 1.01 | 0.15 |  | 1600
| 20:05 | 流心（中央） | 晴れ |  | 7 | 13 |  |  | 0.52 | 2.6 | >100.0 |  |  | 緑色・淡（明） | 下水臭（微） | 7.3 | 1.8 |  | 2 | 9.6 | [44 empty] | 2570
2011-03-09 | 7:55 | 流心（中央） | 晴れ |  | 6.6 | 11.5 |  | 2.81 | 0.68 | 3.4 | 98 |  |  | 灰緑色・淡（明） | カビ臭（微） | 7.2 | 2.4 | 4.3 | 2 | 8.3 | 790 |  | 7.29 | 0.15 | [26 empty] | 0.079 | 5.57 | 5.65 | [8 empty] | 0.2 | 0.109 |  | 407
| 19:55 | 流心（中央） |  |  | 8.8 | 14.2 |  |  | 0.67 | 3.36 | >100.0 |  |  | 無色 | カビ臭（中） | 7.1 | 1.8 |  | 2 | 8.8 | [44 empty] | 669

## 耕地橋
水域名称 | 鶴見川(麻生川) | 地点名称 | 耕地橋 (14-204-55) | 類型名称 | 河川D | 測定機関名称 | 川崎市
測定項目 | 採取時刻 | 採取位置 | 天候 | 前日天候 | 気温 | 水温 | 流速 | 流量 | 採取水深 | 全水深 | 透視度 | 透明度 | 流況 | 色相 | 臭気 | ｐＨ | ＢＯＤ | ＣＯＤ | ＳＳ | ＤＯ | 大腸菌群数 | ｎ-ヘキサン抽出物質 | 全窒素 | 全りん | 全亜鉛 | カドミウム | 全シアン | 鉛 | 六価クロム | 砒素 | 総水銀 | アルキル水銀 | ＰＣＢ | ジクロロメタン | 四塩化炭素 | 1，2-ジクロロエタン | 1，1-ジクロロエチレン | ｼｽ-1，2-ジクロロエチレン | 1，1，1-トリクロロエタン | 1，1，2-トリクロロエタン | トリクロロエチレン | テトラクロロエチレン | 1，3-ジクロロプロペン | チウラム | シマジン | チオベンカルブ | ベンゼン | セレン | ふっ素 | ほう素 | 亜硝酸性窒素 | 硝酸性窒素 | 亜硝酸性窒素及び硝酸性窒素 | 1,4-ジオキサン | フェノール類 | 銅 | 溶解性鉄 | 溶解性マンガン | クロム | ＥＰＮ | ニッケル | アンモニア性窒素 | りん酸態りん | 電気伝導率 | 塩化物イオン | 塩分 | 陰イオン界面活性剤 | 非イオン界面活性剤 | クロロフィルａ | トリハロメタン生成能 | クロロホルム生成能 | ブロモジクロロメタン生成能 | ジブロモクロロメタン生成能 | ブロモホルム生成能 | 有機りん
単位 | 時：分 |  |  |  | ℃ | ℃ | m/s | m3/s | ｍ | ｍ | ㎝ | ｍ |  |  |  |  | ㎎/L | ㎎/L | ㎎/L | ㎎/L | MPN/100mL | ㎎/L | ㎎/L | ㎎/L | ㎎/L | ㎎/L | ㎎/L | ㎎/L | ㎎/L | ㎎/L | ㎎/L | ㎎/L | ㎎/L | ㎎/L | ㎎/L | ㎎/L | ㎎/L | ㎎/L | ㎎/L | ㎎/L | ㎎/L | ㎎/L | ㎎/L | ㎎/L | ㎎/L | ㎎/L | ㎎/L | ㎎/L | ㎎/L | ㎎/L | ㎎/L | ㎎/L | ㎎/L | ㎎/L | ㎎/L | ㎎/L | ㎎/L | ㎎/L | ㎎/L | ㎎/L | ㎎/L | ㎎/L | ㎎/L | mS/m | ㎎/L | ‰ | ㎎/L | ㎎/L | μg/L | ㎎/L | ㎎/L | ㎎/L | ㎎/L | ㎎/L | ㎎/L
採取年月日
2010-04-14 | 10:05 | 流心（中央） | 晴れ | 5mm以上10mm未満 | 16.8 | 18.4 | 0.23 | 0.79 | 0 | 0.5 | >100 |  | 通常の状況 | 無色 | 下水臭（中） | 7.4 | 2.7 | 5.6 | 2 | 10.5 | 11000 |  | 5 | 0.8 | 0.019 | [25 empty] | 0.04 | 4.5 | 4.5 | [8 empty] | 0.09 | 0.64 | 35 | 23
| 22:05 | 流心（中央） | 曇り | 5mm以上10mm未満 | 11.6 | 17 | 0.23 | 0.78 | 0 | 0.5 |  |  | 通常の状況 |  | 下水臭（中） | 7.1 | 3 | 6.1 | 4 | 7.7 |  |  | 6 | 0.98 | [39 empty] | 36
2010-05-12 | 10:00 | 流心（中央） | 曇り | 10mm以上20mm未満 | 18.2 | 20.7 | 0.22 | 0.75 | 0 | 0.5 | >100 |  | 通常の状況 | 無色 | 下水臭（微） | 7.2 | 2.4 | 6.2 | 4 | 9.7 | 11000 |  | 6.2 | 0.92 | 0.023 | [25 empty] | 0.04 | 5.6 | 5.6 | [8 empty] | 0.1 | 0.83 | 32
| 22:00 | 流心（中央） | 晴れ | 10mm以上20mm未満 | 13.5 | 19.2 | 0.26 | 0.76 | 0 | 0.4 |  |  | 通常の状況 |  | 下水臭（中） | 7.1 | 2.5 | 6.3 | 3 | 7.4 |  |  | 7.2 | 1.1 | [39 empty] | 35
2010-06-02 | 10:00 | 流心（中央） | 快晴 | 降雨なし | 22.8 | 23.2 | 0.23 | 0.77 | 0 | 0.5 | >100 |  | 通常の状況 | 無色 | 下水臭（中） | 7.3 | 2.6 | 6.2 | 2 | 9.2 | 24000 |  | 5.7 | 1.1 | 0.023 | [25 empty] | 0.03 | 4.8 | 4.8 | [8 empty] | 0.08 | 0.99 | 37 | 29
| 22:00 | 流心（中央） | 晴れ | 降雨なし | 20.1 | 20.1 | 0.21 | 0.63 | 0 | 0.5 |  |  | 通常の状況 |  | 下水臭（中） | 7.1 | 2.9 | 6.4 | 2 | 6.8 |  |  | 7.9 | 1 | [39 empty] | 38
2010-07-07 | 10:00 | 流心（中央） | 曇り | 0mm以上 5mm未満 | 28.2 | 25.7 | 0.22 | 0.7 | 0 | 0.5 | >100 |  | 通常の状況 | 無色 | 下水臭（微） | 7.4 | 1.4 | 5.4 | 3 | 8.5 | 33000 |  | 4.1 | 0.45 | 0.019 | [18 empty] | <0.0005 | <0.0003 | <0.0003 |  |  |  |  | 0.03 | 3 | 3 | [8 empty] | 0.08 | 0.37 | 37
| 22:00 | 流心（中央） | 雨 | 0mm以上 5mm未満 | 22.8 | 25.1 | 0.28 | 1.06 | 0 | 0.5 |  |  | 通常の状況 |  | 下水臭（中） | 7.1 | 2.2 | 6.6 | 4 | 6.4 |  |  | 5.5 | 0.52 | [39 empty] | 34
2010-08-04 | 10:00 | 流心（中央） | 晴れ | 0mm以上 5mm未満 | 32.5 | 28.8 | 0.22 | 0.6 | 0 | 0.4 | >100 |  | 通常の状況 | 無色 | 下水臭（微） | 7.3 | 1.6 | 5.6 | 2 | 8.6 | 14000 | <0.5 | 3.9 | 0.19 | 0.022 | <0.0008 | <0.01 | <0.005 | <0.02 | <0.005 | <0.0005 |  | <0.0005 | <0.0001 | <0.0001 | <0.0001 | <0.0001 | <0.0001 | <0.0001 | <0.0001 | <0.0001 | <0.0001 | <0.0002 |  |  |  | <0.0001 | <0.002 | <0.08 | 0.03 | 0.03 | 3.3 | 3.3 | <0.005 | <0.005 | <0.004 | 0.08 | 0.01 |  | <0.0005 | <0.008 | 0.06 | 0.1 | 37 | 33 |  | <0.03 | <0.005
| 22:00 | 流心（中央） | 快晴 | 0mm以上 5mm未満 | 27.8 | 27.5 | 0.28 | 0.69 | 0 | 0.4 |  |  | 通常の状況 |  | 下水臭（中） | 7.2 | 2 | 6.7 | 3 | 6 |  |  | 5.3 | 0.27 | [39 empty] | 38
2010-09-01 | 10:00 | 流心（中央） | 晴れ | 降雨なし | 33.1 | 29.9 | 0.2 | 0.58 | 0 | 0.5 | >100 |  | 通常の状況 | 無色 | カビ臭（微） | 7.5 | 2.5 | 7 | 3 | 8.6 | 3300 |  | 4.6 | 0.08 | 0.019 | [25 empty] | 0.07 | 3.5 | 3.5 | [8 empty] | 0.16 | 0.064 | 37
| 22:00 | 流心（中央） | 晴れ | 降雨なし | 27.8 | 28.2 | 0.23 | 0.59 | 0 | 0.4 |  |  | 通常の状況 |  | 下水臭（中） | 7.2 | 2.3 | 7.6 | 4 | 5.4 |  |  | 6.4 | 0.11 | [39 empty] | 39
2010-10-06 | 10:00 | 流心（中央） | 晴れ | 0mm以上 5mm未満 | 23.9 | 24.7 | 0.23 | 0.69 | 0 | 0.5 | >100 |  | 通常の状況 | 無色 | 下水臭（微） | 7.4 | 2.2 | 5.3 | 2 | 9 | 33000 |  | 4.2 | 0.51 | 0.014 | [25 empty] | 0.04 | 3.7 | 3.7 | [8 empty] | 0.05 | 0.44 | 37 | 28
| 22:00 | 流心（中央） | 晴れ | 0mm以上 5mm未満 | 18.4 | 23.4 | 0.3 | 0.84 | 0 | 0.5 |  |  | 通常の状況 |  | 下水臭（中） | 7.2 | 1.4 | 5.7 | 1 | 7.1 |  |  | 5.2 | 0.45 | [39 empty] | 38
2010-11-10 | 10:00 | 流心（中央） | 快晴 | 降雨なし | 14.2 | 19.4 | 0.25 | 0.92 | 0 | 0.5 | >100 |  | 通常の状況 | 無色 | 下水臭（微） | 7.2 | 3.4 | 5.8 | 3 | 8.7 | 33000 |  | 5.2 | 0.75 | 0.016 | [25 empty] | 0.1 | 4.2 | 4.3 | [8 empty] | 0.25 | 0.64 | 36
| 22:00 | 流心（中央） | 快晴 | 降雨なし | 8.7 | 20 | 0.3 | 0.84 | 0 | 0.4 |  |  | 通常の状況 |  | 下水臭（中） | 7.1 | 2.4 | 6.4 | 4 | 7.3 |  |  | 6.5 | 0.89 | [39 empty] | 38
2010-12-01 | 10:00 | 流心（中央） | 晴れ | 降雨なし | 13.6 | 20.1 | 0.26 | 0.91 | 0 | 0.5 | >100 |  | 通常の状況 | 無色 | カビ臭（微） | 7.2 | 3.8 | 6.2 | 3 | 8.2 | 4900 |  | 6 | 0.82 | 0.016 | [25 empty] | 0.17 | 4.1 | 4.2 | [8 empty] | 0.52 | 0.69 | 37 | 30
| 22:00 | 流心（中央） | 晴れ | 降雨なし | 9.3 | 19 | 0.24 | 0.69 | 0 | 0.4 |  |  | 通常の状況 |  | 下水臭（中） | 7.1 | 12 | 7.2 | 3 | 6.7 |  |  | 7.6 | 0.94 | [39 empty] | 39
2011-01-12 | 10:00 | 流心（中央） | 快晴 | 降雨なし | 3.8 | 16 | 0.25 | 0.82 | 0 | 0.5 | 95 |  | 通常の状況 | 無色 | 下水臭（中） | 7.3 | 5.2 | 6.7 | 4 | 9.5 | 2200 |  | 6.6 | 0.58 | 0.018 | [25 empty] | 0.14 | 4.5 | 4.6 | [8 empty] | 0.68 | 0.46 | 38
| 22:00 | 流心（中央） | 晴れ | 降雨なし | 2.9 | 15.3 | 0.18 | 0.54 | 0 | 0.4 |  |  | 通常の状況 |  | 下水臭（中） | 7.1 | 6.8 | 7.2 | 3 | 7.6 |  |  | 7.5 | 0.72 | [39 empty] | 40
2011-02-02 | 10:00 | 流心（中央） | 曇り | 降雨なし | 4 | 14.9 | 0.22 | 0.65 | 0 | 0.5 | 78 |  | 通常の状況 | 無色 | 下水臭（微） | 7.2 | 6.3 | 6.8 | 5 | 9.7 | 49000 | <0.5 | 6.2 | 0.47 | 0.021 | <0.0008 | <0.01 | <0.005 | <0.02 | <0.005 | <0.0005 |  | <0.0005 | <0.0001 | <0.0001 | <0.0001 | <0.0001 | <0.0001 | <0.0001 | <0.0001 | <0.0001 | <0.0001 | <0.0002 |  |  |  | <0.0001 | <0.002 | <0.08 | 0.04 | 0.21 | 4.3 | 4.5 | <0.005 | <0.005 | <0.004 | 0.07 | 0.05 |  | <0.0005 | <0.008 | 0.67 | 0.34 | 38 | 32 |  | <0.03 | 0.005
| 22:00 | 流心（中央） | 晴れ | 降雨なし | 5 | 14.2 | 0.18 | 0.46 | 0 | 0.4 |  |  | 通常の状況 |  | 下水臭（微） | 7 | 8.4 | 7.3 | 6 | 7.5 |  |  | 7.6 | 0.62 | [39 empty] | 40
2011-03-02 | 10:00 | 流心（中央） | 曇り | 5mm以上10mm未満 | 10 | 15 | 0.25 | 0.78 | 0 | 0.5 | 80 |  | 通常の状況 | 無色 | 下水臭（微） | 7.3 | 3.9 | 5.8 | 5 | 10.2 | 7000 |  | 4.9 | 0.6 | 0.017 | [18 empty] | <0.0005 | <0.0003 | <0.0003 |  |  |  |  | 0.09 | 3.7 | 3.7 | [8 empty] | 0.22 | 0.49 | 35
| 22:00 | 流心（中央） | 快晴 | 5mm以上10mm未満 | 1.3 | 13.6 | 0.26 | 0.8 | 0 | 0.5 |  |  | 通常の状況 |  | 下水臭（中） | 7.1 | 4.5 | 6.4 | 6 | 8.6 |  |  | 6.2 | 0.74 | [39 empty] | 37

## 水車橋前
水域名称 | 鶴見川(真福寺川) | 地点名称 | 水車橋前 (14-204-56) | 類型名称 | 河川D | 測定機関名称 | 川崎市
測定項目 | 採取時刻 | 採取位置 | 天候 | 前日天候 | 気温 | 水温 | 流速 | 流量 | 採取水深 | 全水深 | 透視度 | 透明度 | 流況 | 色相 | 臭気 | ｐＨ | ＢＯＤ | ＣＯＤ | ＳＳ | ＤＯ | 大腸菌群数 | ｎ-ヘキサン抽出物質 | 全窒素 | 全りん | 全亜鉛 | カドミウム | 全シアン | 鉛 | 六価クロム | 砒素 | 総水銀 | アルキル水銀 | ＰＣＢ | ジクロロメタン | 四塩化炭素 | 1，2-ジクロロエタン | 1，1-ジクロロエチレン | ｼｽ-1，2-ジクロロエチレン | 1，1，1-トリクロロエタン | 1，1，2-トリクロロエタン | トリクロロエチレン | テトラクロロエチレン | 1，3-ジクロロプロペン | チウラム | シマジン | チオベンカルブ | ベンゼン | セレン | ふっ素 | ほう素 | 亜硝酸性窒素 | 硝酸性窒素 | 亜硝酸性窒素及び硝酸性窒素 | 1,4-ジオキサン | フェノール類 | 銅 | 溶解性鉄 | 溶解性マンガン | クロム | ＥＰＮ | ニッケル | アンモニア性窒素 | りん酸態りん | 電気伝導率 | 塩化物イオン | 塩分 | 陰イオン界面活性剤 | 非イオン界面活性剤 | クロロフィルａ | トリハロメタン生成能 | クロロホルム生成能 | ブロモジクロロメタン生成能 | ジブロモクロロメタン生成能 | ブロモホルム生成能 | 有機りん
単位 | 時：分 |  |  |  | ℃ | ℃ | m/s | m3/s | ｍ | ｍ | ㎝ | ｍ |  |  |  |  | ㎎/L | ㎎/L | ㎎/L | ㎎/L | MPN/100mL | ㎎/L | ㎎/L | ㎎/L | ㎎/L | ㎎/L | ㎎/L | ㎎/L | ㎎/L | ㎎/L | ㎎/L | ㎎/L | ㎎/L | ㎎/L | ㎎/L | ㎎/L | ㎎/L | ㎎/L | ㎎/L | ㎎/L | ㎎/L | ㎎/L | ㎎/L | ㎎/L | ㎎/L | ㎎/L | ㎎/L | ㎎/L | ㎎/L | ㎎/L | ㎎/L | ㎎/L | ㎎/L | ㎎/L | ㎎/L | ㎎/L | ㎎/L | ㎎/L | ㎎/L | ㎎/L | ㎎/L | ㎎/L | ㎎/L | mS/m | ㎎/L | ‰ | ㎎/L | ㎎/L | μg/L | ㎎/L | ㎎/L | ㎎/L | ㎎/L | ㎎/L | ㎎/L
採取年月日
2010-04-14 | 10:35 | 流心（中央） | 晴れ | 5mm以上10mm未満 | 18.3 | 15.6 | 0.6 | 0.07 | 0 | 0 | >100 |  | 通常の状況 | 無色 | 下水臭（微） | 8.5 | 3.2 | 3.9 | 1 | 13.7 | 13000 |  | 3.1 | 0.1 | 0.005 | [25 empty] | 0.13 | 2.3 | 2.4 | [8 empty] | 0.18 | 0.078 | 39 | 10
| 22:35 | 流心（中央） | 曇り | 5mm以上10mm未満 | 11.2 | 11.9 | 0.53 | 0.08 | 0 | 0 |  |  | 通常の状況 |  | 無臭 | 7.6 | 1.6 | 3.1 | 1 | 8.4 |  |  | 2.3 | 0.046 | [39 empty] | 40
2010-05-12 | 10:30 | 流心（中央） | 雨 | 10mm以上20mm未満 | 15.2 | 17.8 | 0.5 | 0.06 | 0 | 0 | >100 |  | 通常の状況 | 無色 | 下水臭（微） | 8.5 | 3.1 | 4.4 | 1 | 12 | 23000 |  | 3.1 | 0.11 | 0.006 | [25 empty] | 0.16 | 2 | 2.1 | [8 empty] | 0.24 | 0.077 | 33
| 22:30 | 流心（中央） | 晴れ | 10mm以上20mm未満 | 13 | 14.1 | 0.52 | 0.08 | 0 | 0 |  |  | 通常の状況 |  | カビ臭（微） | 7.6 | 2.2 | 3.7 | 1 | 7.7 |  |  | 2.5 | 0.073 | [39 empty] | 38
2010-06-02 | 10:30 | 流心（中央） | 快晴 | 降雨なし | 23.6 | 21.2 | 0.32 | 0.03 | 0 | 0 | >100 |  | 通常の状況 | 無色 | 洗剤臭（微） | 9.1 | 1.8 | 3.5 | <1 | 16.4 | 4600 |  | 1.9 | 0.11 | 0.002 | [25 empty] | 0.05 | 1.4 | 1.4 | [8 empty] | <0.04 | 0.08 | 42 | 10
| 22:30 | 流心（中央） | 晴れ | 降雨なし | 16.8 | 18 | 0.44 | 0.03 | 0 | 0 |  |  | 通常の状況 |  | 下水臭（微） | 7.7 | 1.5 | 3.9 | 2 | 6.1 |  |  | 1.8 | 0.1 | [39 empty] | 45
2010-07-07 | 10:35 | 流心（中央） | 曇り | 0mm以上 5mm未満 | 27.9 | 24.4 | 0.42 | 0.05 | 0 | 0 | >100 |  | 通常の状況 | 無色 | 下水臭（微） | 8.9 | 1.4 | 3.5 | <1 | 12.6 | 33000 |  | 2.3 | 0.096 | 0.003 | [18 empty] | <0.0005 | <0.0003 | <0.0003 |  |  |  |  | 0.07 | 1.7 | 1.7 | [8 empty] | <0.04 | 0.077 | 38
| 22:35 | 流心（中央） | 曇り | 0mm以上 5mm未満 | 22.4 | 22.2 | 0.53 | 0.08 | 0 | 0 |  |  | 通常の状況 |  | カビ臭（微） | 7.6 | 1 | 3.5 | <1 | 6.2 |  |  | 2 | 0.051 | [39 empty] | 33
2010-08-04 | 10:30 | 流心（中央） | 快晴 | 0mm以上 5mm未満 | 30.5 | 28.5 | 0.27 | 0.02 | 0 | 0 | >100 |  | 通常の状況 | 無色 | カビ臭（微） | 9.1 | 1.3 | 3.4 | <1 | 16.1 | 2200 | <0.5 | 1.2 | 0.11 | 0.004 | <0.0008 | <0.01 | <0.005 | <0.02 | <0.005 | <0.0005 |  | <0.0005 | <0.0001 | <0.0001 | <0.0001 | <0.0001 | <0.0001 | <0.0001 | <0.0001 | <0.0001 | <0.0001 | <0.0002 |  |  |  | <0.0001 | <0.002 | 0.12 | 0.02 | <0.01 | 0.89 | 0.94 | <0.005 | <0.005 | <0.004 | 0.14 | <0.01 |  | <0.0005 | <0.008 | <0.04 | 0.087 | 38 | 12 |  | 0.03 | <0.005
| 22:30 | 流心（中央） | 快晴 | 0mm以上 5mm未満 | 27.8 | 26 | 0.4 | 0.03 | 0 | 0 |  |  | 通常の状況 |  | 下水臭（微） | 7.8 | 1.1 | 3.9 | 1 | 4.1 |  |  | 1.7 | 0.21 | [39 empty] | 41
2010-09-01 | 10:30 | 流心（中央） | 晴れ | 降雨なし | 33.2 | 28.5 | 0.44 | 0.03 | 0 | 0 | >100 |  | 通常の状況 | 無色 | カビ臭（微） | 9.2 | 1.1 | 4.3 | 1 | 18.6 | 3300 |  | 1.5 | 0.16 | 0.002 | [25 empty] | 0.04 | 1.1 | 1.1 |  | <0.005 | [6 empty] | <0.04 | 0.13 | 37
| 22:30 | 流心（中央） | 晴れ | 降雨なし | 27.8 | 26.3 | 0.47 | 0.04 | 0 | 0 |  |  | 通常の状況 |  | カビ臭（微） | 7.7 | 1.2 | 4.6 | 2 | 3.2 |  |  | 1.9 | 0.12 | [39 empty] | 40
2010-10-06 | 10:30 | 流心（中央） | 晴れ | 0mm以上 5mm未満 | 25.9 | 22 | 0.42 | 0.02 | 0 | 0 | >100 |  | 通常の状況 | 無色 | カビ臭（微） | 8.8 | 1.5 | 3.1 | 1 | 13.9 | 17000 |  | 2.6 | 0.085 | 0.002 | [25 empty] | 0.08 | 2.1 | 2.1 | [8 empty] | <0.04 | 0.067 | 43 | 10
| 22:30 | 流心（中央） | 晴れ | 0mm以上 5mm未満 | 18.3 | 19.6 | 0.45 | 0.05 | 0 | 0 |  |  | 通常の状況 |  | カビ臭（微） | 7.6 | 1.6 | 3 | 1 | 6.1 |  |  | 2.2 | 0.037 | [39 empty] | 45
2010-11-10 | 10:30 | 流心（中央） | 快晴 | 降雨なし | 15.5 | 14.7 | 0.44 | 0.02 | 0 | 0 | >100 |  | 通常の状況 | 無色 | 無臭 | 8.5 | 1.7 | 3 | <1 | 13.7 | 3300 |  | 2.6 | 0.1 | 0.001 | [25 empty] | 0.08 | 1.9 | 1.9 | [8 empty] | 0.17 | 0.087 | 44
| 22:30 | 流心（中央） | 快晴 | 降雨なし | 9.1 | 13.1 | 0.53 | 0.04 | 0 | 0 |  |  | 通常の状況 |  | 無臭 | 7.7 | 1.2 | 3 | <1 | 8 |  |  | 2.4 | 0.061 | [39 empty] | 43
2010-12-01 | 10:30 | 流心（中央） | 晴れ | 降雨なし | 14.4 | 12.8 | 0.43 | 0.05 | 0 | 0 | >100 |  | 通常の状況 | 無色 | カビ臭（微） | 8.5 | 1.1 | 2.7 | <1 | 14.5 | 4900 |  | 2.4 | 0.096 | 0.002 | [25 empty] | 0.06 | 1.7 | 1.7 | [8 empty] | <0.04 | 0.083 | 39 | 9.9
| 22:30 | 流心（中央） | 晴れ | 降雨なし | 9.2 | 11.8 | 0.4 | 0.03 | 0 | 0 |  |  | 通常の状況 |  | 下水臭（微） | 7.6 | 1 | 2.8 | <1 | 7.8 |  |  | 2.4 | 0.07 | [39 empty] | 41
2011-01-12 | 10:30 | 流心（中央） | 快晴 | 降雨なし | 5.6 | 7 | 0.27 | 0.02 | 0 | 0 | >100 |  | 通常の状況 | 無色 | 下水臭（中） | 8.4 | 2.2 | 3.4 | 1 | 15.8 | 49000 |  | 3 | 0.12 | 0.002 | [25 empty] | 0.11 | 1.5 | 1.6 | [8 empty] | 0.65 | 0.098 | 39
| 22:30 | 流心（中央） | 晴れ | 降雨なし | 2.8 | 5.9 | 0.39 | 0.03 | 0 | 0 |  |  | 通常の状況 |  | 下水臭（微） | 7.5 | 2.5 | 3.8 | 1 | 8.2 |  |  | 3 | 0.099 | [39 empty] | 40
2011-02-02 | 10:30 | 流心（中央） | 晴れ | 降雨なし | 6.8 | 5.5 | 0.3 | 0.02 | 0 | 0 | >100 |  | 通常の状況 | 無色 | 下水臭（微） | 8.1 | 3.6 | 3.6 | 2 | 14.5 | 4900 | <0.5 | 3.3 | 0.15 | 0.005 | <0.0008 | <0.01 | <0.005 | <0.02 | <0.005 | <0.0005 |  | <0.0005 | <0.0001 | <0.0001 | <0.0001 | <0.0001 | <0.0001 | <0.0001 | <0.0001 | <0.0001 | <0.0001 | <0.0002 |  |  |  | <0.0001 | <0.002 | 0.12 | 0.02 | 0.08 | 1.7 | 1.7 | <0.005 | <0.005 | <0.004 | 0.15 | 0.25 |  | <0.0005 | <0.008 | 0.72 | 0.11 | 36 | 11 |  | <0.03 | 0.023
| 22:30 | 流心（中央） | 晴れ | 降雨なし | 5.2 | 6.8 | 0.35 | 0.02 | 0 | 0 |  |  | 通常の状況 |  | 下水臭（微） | 7.5 | 2.9 | 3.9 | 1 | 7.7 |  |  | 3.6 | 0.15 | [39 empty] | 39
2011-03-02 | 10:15 | 流心（中央） | 曇り | 5mm以上10mm未満 | 9 | 10.8 | 0.58 | 0.07 | 0 | 0 | >100 |  | 通常の状況 | 無色 | 無臭 | 8.1 | 4.1 | 3.5 | <1 | 13.2 | 17000 |  | 3.7 | 0.15 | 0.007 | [18 empty] | <0.0005 | <0.0003 | <0.0003 |  |  |  |  | 0.13 | 1.7 | 1.8 | [8 empty] | 0.74 | 0.11 | 36
| 22:15 | 流心（中央） | 快晴 | 5mm以上10mm未満 | 1.2 | 7.8 | 0.54 | 0.08 | 0 | 0 |  |  | 通常の状況 |  | 下水臭（微） | 7.6 | 1.9 | 3 | 1 | 9.5 |  |  | 2.4 | 0.072 | [39 empty] | 39