## ダムサイト
水域名称 | 宮ヶ瀬湖 | 地点名称 | ダムサイト (14-552-01) | 類型名称 | 湖沼A | 測定機関名称 | 国土交通省
測定項目 | 採取時刻 | 採取位置 | 天候 | 前日天候 | 気温 | 水温 | 流速 | 流量 | 採取水深 | 全水深 | 透視度 | 透明度 | 流況 | 色相 | 臭気 | ｐＨ | ＢＯＤ | ＣＯＤ | ＳＳ | ＤＯ | 大腸菌群数 | ｎ-ヘキサン抽出物質 | 全窒素 | 全りん | 全亜鉛 | カドミウム | 全シアン | 鉛 | 六価クロム | 砒素 | 総水銀 | アルキル水銀 | ＰＣＢ | ジクロロメタン | 四塩化炭素 | 1，2-ジクロロエタン | 1，1-ジクロロエチレン | ｼｽ-1，2-ジクロロエチレン | 1，1，1-トリクロロエタン | 1，1，2-トリクロロエタン | トリクロロエチレン | テトラクロロエチレン | 1，3-ジクロロプロペン | チウラム | シマジン | チオベンカルブ | ベンゼン | セレン | ふっ素 | ほう素 | 亜硝酸性窒素 | 硝酸性窒素 | 亜硝酸性窒素及び硝酸性窒素 | 1,4-ジオキサン | フェノール類 | 銅 | 溶解性鉄 | 溶解性マンガン | クロム | ＥＰＮ | ニッケル | アンモニア性窒素 | りん酸態りん | 電気伝導率 | 塩化物イオン | 塩分 | 陰イオン界面活性剤 | 非イオン界面活性剤 | クロロフィルａ | トリハロメタン生成能 | クロロホルム生成能 | ブロモジクロロメタン生成能 | ジブロモクロロメタン生成能 | ブロモホルム生成能 | 有機りん
単位 | 時：分 |  |  |  | ℃ | ℃ | m/s | m3/s | ｍ | ｍ | ㎝ | ｍ |  |  |  |  | ㎎/L | ㎎/L | ㎎/L | ㎎/L | MPN/100mL | ㎎/L | ㎎/L | ㎎/L | ㎎/L | ㎎/L | ㎎/L | ㎎/L | ㎎/L | ㎎/L | ㎎/L | ㎎/L | ㎎/L | ㎎/L | ㎎/L | ㎎/L | ㎎/L | ㎎/L | ㎎/L | ㎎/L | ㎎/L | ㎎/L | ㎎/L | ㎎/L | ㎎/L | ㎎/L | ㎎/L | ㎎/L | ㎎/L | ㎎/L | ㎎/L | ㎎/L | ㎎/L | ㎎/L | ㎎/L | ㎎/L | ㎎/L | ㎎/L | ㎎/L | ㎎/L | ㎎/L | ㎎/L | ㎎/L | mS/m | ㎎/L | ‰ | ㎎/L | ㎎/L | μg/ L | ㎎/L | ㎎/L | ㎎/L | ㎎/L | ㎎/L | ㎎/L
採取年月日
2014-04-09 | 9:40 | 上層（表層） | 晴れ |  | 18.5 | 11.3 |  |  | 0.5 | 94.1 | >100.0 | 5.5 |  | 無色 | 無臭 | 7.8 | 0.5 | 1.7 | <1 | 11 | <2 |  | 0.48 | 0.008 | 0.007 | [25 empty] | 0.003 | 0.37 | 0.37 | [8 empty] | 0.01 | 0.003 | [5 empty] | <2
| 10:00 | 下層 | 晴れ |  | 18.5 | 7.1 |  |  | 47.05 | 94.1 | >100.0 | 5.5 |  | 無色 | 無臭 | 7.5 | 0.3 | 1 | <1 | 11 | 13 |  | 0.48 | 0.007 | 0.011 | [25 empty] | <0.001 | 0.43 | 0.43 | [8 empty] | <0.01 | <0.003 | [5 empty] | <2
2014-05-14 | 9:55 | 上層（表層） | 晴れ |  | 28.1 | 16.9 |  |  | 0.5 | 109 | >100.0 | 6.1 |  | 無色 | 無臭 | 7.9 | 0.8 | 1.5 | <1 | 10 | 7 |  | 0.5 | <0.003 | 0.006 | [25 empty] | 0.003 | 0.35 | 0.35 | [8 empty] | 0.01 | <0.003 | [5 empty] | <2 | 0.033 | 0.032 | 0.0016 | <0.0001 | <0.0001
| 10:25 | 下層 | 晴れ |  | 28.1 | 7.9 |  |  | 54.5 | 109 | >100.0 | 6.1 |  | 無色 | 無臭 | 7.4 | 0.4 | 1.4 | <1 | 9.2 | <2 |  | 0.59 | <0.003 | 0.007 | [25 empty] | <0.001 | 0.45 | 0.45 | [8 empty] | <0.01 | <0.003 | [5 empty] | <2
2014-06-04 | 9:40 | 上層（表層） | 晴れ |  | 25.4 | 22.5 |  |  | 0.5 | 96.1 | >100.0 | 6 |  | 無色 | 無臭 | 7.9 | 0.5 | 1.3 | <1 | 9.2 | 23 |  | 0.36 | <0.003 | 0.002 | [25 empty] | 0.003 | 0.29 | 0.29 | [8 empty] | <0.01 | <0.003 | [5 empty] | <2
| 10:05 | 下層 | 晴れ |  | 25.4 | 10.8 |  |  | 48.05 | 96.1 | >100.0 | 6 |  | 無色 | 無臭 | 7.4 | 0.4 | 1 | <1 | 8.9 | 4 |  | 0.44 | <0.003 | 0.005 | [25 empty] | <0.001 | 0.42 | 0.42 | [8 empty] | <0.01 | <0.003 | [5 empty] | <2
2014-07-02 | 9:35 | 上層（表層） | 曇り |  | 27.7 | 23.4 |  |  | 0.5 | 96.6 | >100.0 | 6 |  | 無色 | 無臭 | 8.7 | 0.2 | 1.5 | 1 | 9.3 | 23 |  | 0.32 | <0.003 | 0.006 | [25 empty] | 0.002 | 0.25 | 0.25 | [8 empty] | <0.01 | <0.003 | [5 empty] | <2
| 10:00 | 下層 | 曇り |  | 27.7 | 7.3 |  |  | 48.3 | 96.6 | >100.0 | 6 |  | 無色 | 無臭 | 7.3 | 0.1 | 1 | 1 | 8.2 | 4 |  | 0.48 | <0.003 | 0.004 | [25 empty] | <0.001 | 0.43 | 0.43 | [8 empty] | <0.01 | <0.003 | [5 empty] | <2
2014-08-06 | 9:35 | 上層（表層） | 晴れ |  | 33.5 | 28.5 |  |  | 0.5 | 98.4 | >100.0 | 6.5 |  | 無色 | 無臭 | 7.9 | 0.4 | 1.3 | <1 | 8.2 | 2 |  | 0.27 | <0.003 | 0.002 | <0.0003 | <0.01 | <0.001 | <0.005 | <0.001 | <0.0003 |  | <0.0003 | <0.0002 | <0.0002 | <0.0002 | <0.0002 | <0.0002 | <0.0002 | <0.0002 | <0.0002 | <0.0002 | <0.0002 | <0.0006 | <0.0003 | <0.0003 | <0.0002 | <0.001 | 0.02 | <0.02 | 0.002 | 0.25 | 0.25 | <0.005 | [7 empty] | <0.01 | <0.003 | [5 empty] | <2 | 0.033 | 0.03 | 0.003 | <0.0001 | <0.0001
| 10:05 | 下層 | 晴れ |  | 33.5 | 7.2 |  |  | 49.2 | 98.4 | >100.0 | 6.5 |  | 無色 | 無臭 | 7.4 | 0.3 | 0.9 | <1 | 8.2 | 2 |  | 0.56 | <0.003 | 0.003 | [25 empty] | <0.001 | 0.43 | 0.43 | [8 empty] | <0.01 | <0.003 | [5 empty] | <2
2014-09-10 | 9:45 | 上層（表層） | 曇り |  | 23.2 | 22.7 |  |  | 0.5 | 97.2 | >100.0 | 5.7 |  | 無色 | 無臭 | 8 | 0.4 | 1.7 | <1 | 9.1 | <2 |  | 0.36 | 0.019 | 0.003 | [25 empty] | 0.002 | 0.31 | 0.31 | [8 empty] | 0.01 | <0.003 | [5 empty] | 2
| 10:20 | 下層 | 曇り |  | 23.2 | 7 |  |  | 48.6 | 97.2 | >100.0 | 5.7 |  | 無色 | 無臭 | 7.2 | 0.3 | 0.9 | <1 | 7.6 | 2 |  | 0.44 | 0.005 | 0.002 | [25 empty] | <0.001 | 0.43 | 0.43 | [8 empty] | 0.01 | <0.003 | [5 empty] | <2
2014-10-01 | 9:49 | 上層（表層） | 曇り |  | 18.8 | 21 |  |  | 0.5 | 91.11 | >100.0 | 7.6 |  | 無色 | 無臭 | 8 | 0.4 | 1.4 | <1 | 9.1 | 13 |  | 0.44 | 0.005 | 0.004 | [25 empty] | 0.003 | 0.32 | 0.32 | [8 empty] | <0.01 | <0.003 | [5 empty] | 2
| 10:30 | 下層 | 曇り |  | 18.8 | 7.8 |  |  | 45.55 | 91.11 | >100.0 | 7.6 |  | 無色 | 無臭 | 7.1 | 0.3 | 1.1 | <1 | 7.2 | 2 |  | 0.49 | 0.003 | 0.002 | [25 empty] | <0.001 | 0.43 | 0.43 | [8 empty] | <0.01 | <0.003 | [5 empty] | <2
2014-11-05 | 9:40 | 上層（表層） | 曇り |  | 14.8 | 15.7 |  |  | 0.5 | 107 |  | 3.8 |  | 無色 | 無臭 | 7.9 | 0.5 | 1.8 | <1 | 9.9 | 49 |  | 0.45 | 0.006 | 0.004 | [25 empty] | 0.002 | 0.34 | 0.34 | [8 empty] | <0.01 | 0.004 | [5 empty] | 6 | 0.047 | 0.045 | 0.0023 | <0.0001 | <0.0001
| 10:00 | 下層 | 曇り |  | 14.8 | 7.8 |  |  | 53.5 | 107 |  | 3.8 |  | 無色 | 無臭 | 7.1 | 0.1 | 0.9 | <1 | 7.1 | 13 |  | 0.51 | 0.003 | 0.003 | [25 empty] | <0.001 | 0.43 | 0.43 | [8 empty] | <0.01 | <0.003 | [5 empty] | <2
2014-12-03 | 9:20 | 上層（表層） | 晴れ |  | 11.5 | 12 |  |  | 0.5 | 110 | >100.0 | 7.5 |  | 無色 | 無臭 | 7.7 | 0.7 | 1.4 | <1 | 10 | 23 |  | 0.44 | 0.007 | 0.003 | [25 empty] | 0.002 | 0.37 | 0.37 | [8 empty] | <0.01 | <0.003 | [5 empty] | 4
| 9:50 | 下層 | 晴れ |  | 11.5 | 6.7 |  |  | 55 | 110 | >100.0 | 7.5 |  | 無色 | 無臭 | 7.3 | 0.4 | 0.8 | <1 | 6.7 | 7 |  | 0.44 | <0.003 | 0.003 | [25 empty] | <0.001 | 0.44 | 0.44 | [8 empty] | <0.01 | <0.003 | [5 empty] | <2
2015-01-07 | 9:30 | 上層（表層） | 曇り |  | 4.8 | 8.5 |  |  | 0.5 | 111 | >100.0 | 7.1 |  | 無色 | 無臭 | 7.5 | 0.5 | 1.5 | <1 | 9.8 | 2 |  | 0.43 | 0.009 | 0.003 | [25 empty] | 0.001 | 0.35 | 0.35 | [8 empty] | <0.01 | <0.003 | [5 empty] | 2
| 9:50 | 下層 | 曇り |  | 4.8 | 6.9 |  |  | 55.5 | 111 | >100.0 | 7.1 |  | 無色 | 無臭 | 7 | 0.3 | 1.1 | <1 | 5.7 | 7 |  | 0.48 | 0.015 | 0.001 | [25 empty] | <0.001 | 0.42 | 0.42 | [8 empty] | <0.01 | <0.003 | [5 empty] | <2
2015-02-04 | 9:30 | 上層（表層） | 晴れ |  | 6 | 7.5 |  |  | 0.5 | 104 | >100.0 | 6.8 |  | 無色 | 無臭 | 7.5 | 0.3 | 1.4 | <1 | 9.8 | 23 |  | 0.4 | 0.006 | 0.005 | <0.0003 | <0.01 | <0.001 | <0.005 | <0.001 | <0.0003 |  | <0.0003 | <0.0002 | <0.0002 | <0.0002 | <0.0002 | <0.0002 | <0.0002 | <0.0002 | <0.0002 | <0.0002 | <0.0002 | <0.0006 | <0.0003 | <0.0003 | <0.0002 | <0.001 | <0.02 | <0.02 | 0.001 | 0.35 | 0.35 | <0.005 | [7 empty] | <0.01 | <0.003 | [5 empty] | 2 | 0.017 | 0.016 | 0.001 | <0.0001 | <0.0001
| 9:55 | 下層 | 晴れ |  | 6 | 7 |  |  | 52 | 104 | >100.0 | 6.8 |  | 無色 | 無臭 | 7.2 | 0.2 | 0.9 | <1 | 9.5 | 33 |  | 0.41 | 0.004 | 0.003 | [25 empty] | <0.001 | 0.4 | 0.4 | [8 empty] | <0.01 | <0.003 | [5 empty] | <2
2015-03-05 | 9:35 | 上層（表層） | 晴れ |  | 9.8 | 7.9 |  |  | 0.5 | 110 | >100.0 | 6 |  | 無色 | 無臭 | 7.6 | 0.2 | 1.5 | <1 | 11 | 13 |  | 0.45 | 0.003 | 0.004 | [25 empty] | 0.001 | 0.34 | 0.34 | [8 empty] | <0.01 | <0.003 | [5 empty] | 3
| 9:50 | 下層 | 晴れ |  | 9.8 | 7.1 |  |  | 55 | 110 | >100.0 | 6 |  | 無色 | 無臭 | 7.3 | <0.1 | 1.2 | <1 | 8.6 | 23 |  | 0.46 | <0.003 | 0.001 | [25 empty] | <0.001 | 0.37 | 0.37 | [8 empty] | <0.01 | <0.003 | [5 empty] | <2

## ダム中央
水域名称 | 宮ヶ瀬湖 | 地点名称 | ダム中央 (14-552-51) | 類型名称 | 湖沼A | 測定機関名称 | 国土交通省
測定項目 | 採取時刻 | 採取位置 | 天候 | 前日天候 | 気温 | 水温 | 流速 | 流量 | 採取水深 | 全水深 | 透視度 | 透明度 | 流況 | 色相 | 臭気 | ｐＨ | ＢＯＤ | ＣＯＤ | ＳＳ | ＤＯ | 大腸菌群数 | ｎ-ヘキサン抽出物質 | 全窒素 | 全りん | 全亜鉛 | カドミウム | 全シアン | 鉛 | 六価クロム | 砒素 | 総水銀 | アルキル水銀 | ＰＣＢ | ジクロロメタン | 四塩化炭素 | 1，2-ジクロロエタン | 1，1-ジクロロエチレン | ｼｽ-1，2-ジクロロエチレン | 1，1，1-トリクロロエタン | 1，1，2-トリクロロエタン | トリクロロエチレン | テトラクロロエチレン | 1，3-ジクロロプロペン | チウラム | シマジン | チオベンカルブ | ベンゼン | セレン | ふっ素 | ほう素 | 亜硝酸性窒素 | 硝酸性窒素 | 亜硝酸性窒素及び硝酸性窒素 | 1,4-ジオキサン | フェノール類 | 銅 | 溶解性鉄 | 溶解性マンガン | クロム | ＥＰＮ | ニッケル | アンモニア性窒素 | りん酸態りん | 電気伝導率 | 塩化物イオン | 塩分 | 陰イオン界面活性剤 | 非イオン界面活性剤 | クロロフィルａ | トリハロメタン生成能 | クロロホルム生成能 | ブロモジクロロメタン生成能 | ジブロモクロロメタン生成能 | ブロモホルム生成能 | 有機りん
単位 | 時：分 |  |  |  | ℃ | ℃ | m/s | m3/s | ｍ | ｍ | ㎝ | ｍ |  |  |  |  | ㎎/L | ㎎/L | ㎎/L | ㎎/L | MPN/100mL | ㎎/L | ㎎/L | ㎎/L | ㎎/L | ㎎/L | ㎎/L | ㎎/L | ㎎/L | ㎎/L | ㎎/L | ㎎/L | ㎎/L | ㎎/L | ㎎/L | ㎎/L | ㎎/L | ㎎/L | ㎎/L | ㎎/L | ㎎/L | ㎎/L | ㎎/L | ㎎/L | ㎎/L | ㎎/L | ㎎/L | ㎎/L | ㎎/L | ㎎/L | ㎎/L | ㎎/L | ㎎/L | ㎎/L | ㎎/L | ㎎/L | ㎎/L | ㎎/L | ㎎/L | ㎎/L | ㎎/L | ㎎/L | ㎎/L | mS/m | ㎎/L | ‰ | ㎎/L | ㎎/L | μg/ L | ㎎/L | ㎎/L | ㎎/L | ㎎/L | ㎎/L | ㎎/L
採取年月日
2014-04-09 | 11:05 | 上層（表層） | 晴れ |  | 20 | 11.6 |  |  | 0.5 | 90 | >100.0 | 4.5 |  | 無色 | 無臭 | 7.8 | 0.6 | 1.7 | 1 | 11 | 7 |  | 0.49 | 0.008 | 0.009 | [25 empty] | 0.002 | 0.36 | 0.36 | [8 empty] | <0.01 | <0.003 | [5 empty] | 2
| 11:25 | 下層 | 晴れ |  | 20 | 7.1 |  |  | 45 | 90 | >100.0 | 4.5 |  | 無色 | 無臭 | 7.4 | 0.3 | 1 | <1 | 11 | 13 |  | 0.51 | 0.007 | 0.006 | [25 empty] | <0.001 | 0.42 | 0.42 | [8 empty] | <0.01 | <0.003 | [5 empty] | <2
2014-05-14 | 11:25 | 上層（表層） | 晴れ |  | 29.1 | 16.5 |  |  | 0.5 | 81.2 | >100.0 | 6 |  | 無色 | 無臭 | 7.9 | 0.6 | 1.1 | <1 | 10 | 4 |  | 0.45 | 0.003 | 0.004 | [25 empty] | 0.003 | 0.35 | 0.35 | [8 empty] | <0.01 | <0.003 | [5 empty] | <2 | 0.04 | 0.039 | 0.001 | <0.0001 | <0.0001
| 11:45 | 下層 | 晴れ |  | 29.1 | 8.2 |  |  | 40.6 | 81.2 | >100.0 | 6 |  | 無色 | 無臭 | 7.4 | 0.4 | 1 | <1 | 9 | 11 |  | 0.53 | <0.003 | 0.005 | [25 empty] | <0.001 | 0.45 | 0.45 | [8 empty] | <0.01 | <0.003 | [5 empty] | <2
2014-06-04 | 10:55 | 上層（表層） | 晴れ |  | 27.2 | 22.5 |  |  | 0.5 | 80.5 | >100.0 | 5.9 |  | 無色 | 無臭 | 7.9 | 0.4 | 1.1 | <1 | 9.3 | 13 |  | 0.36 | <0.003 | 0.002 | [25 empty] | 0.003 | 0.29 | 0.29 | [8 empty] | <0.01 | <0.003 | [5 empty] | <2
| 11:15 | 下層 | 晴れ |  | 27.2 | 9.3 |  |  | 40.25 | 80.5 | >100.0 | 5.9 |  | 無色 | 無臭 | 7.4 | 0.4 | 0.8 | <1 | 8.9 | 13 |  | 0.45 | <0.003 | 0.003 | [25 empty] | <0.001 | 0.42 | 0.42 | [8 empty] | <0.01 | <0.003 | [5 empty] | <2
2014-07-02 | 10:55 | 上層（表層） | 晴れ |  | 28.8 | 23.8 |  |  | 0.5 | 77 | >100.0 | 5.9 |  | 無色 | 無臭 | 8.7 | 0.2 | 1.6 | 1 | 9.4 | 13 |  | 0.3 | 0.004 | 0.002 | [25 empty] | 0.003 | 0.25 | 0.25 | [8 empty] | <0.01 | <0.003 | [5 empty] | <2
| 11:20 | 下層 | 晴れ |  | 28.8 | 7.4 |  |  | 36.5 | 77 | >100.0 | 5.9 |  | 無色 | 無臭 | 7.4 | 0.1 | 1.1 | 1 | 8 | 6 |  | 0.45 | <0.003 | 0.002 | [25 empty] | <0.001 | 0.42 | 0.42 | [8 empty] | <0.01 | <0.003 | [5 empty] | <2
2014-08-06 | 11:05 | 上層（表層） | 晴れ |  | 36.8 | 28.2 |  |  | 0.5 | 71 | >100.0 | 6.4 |  | 無色 | 無臭 | 8.1 | 0.3 | 1.2 | <1 | 8.3 | <2 |  | 0.29 | <0.003 | 0.001 | [25 empty] | 0.002 | 0.25 | 0.25 | [8 empty] | <0.01 | <0.003 | [5 empty] | <2 | 0.021 | 0.019 | 0.0021 | <0.0001 | <0.0001
| 11:25 | 下層 | 晴れ |  | 36.8 | 7.6 |  |  | 35.5 | 71 | >100.0 | 6.4 |  | 無色 | 無臭 | 7.5 | 0.2 | 0.8 | <1 | 7.6 | 7 |  | 0.47 | <0.003 | 0.003 | [25 empty] | <0.001 | 0.43 | 0.43 | [8 empty] | <0.01 | <0.003 | [5 empty] | <2
2014-09-10 | 11:46 | 上層（表層） | 曇り |  | 26.5 | 23.3 |  |  | 0.5 | 87.1 | >100.0 | 5.4 |  | 無色 | 無臭 | 8.2 | 0.3 | 1.4 | <1 | 9.2 | <2 |  | 0.36 | 0.012 | 0.001 | [25 empty] | 0.003 | 0.31 | 0.31 | [8 empty] | <0.01 | <0.003 | [5 empty] | 2
| 12:15 | 下層 | 曇り |  | 26.5 | 11.9 |  |  | 43.55 | 87.1 | >100.0 | 5.4 |  | 無色 | 無臭 | 7.1 | 0.4 | 1.2 | <1 | 7.2 | 7 |  | 0.42 | 0.005 | 0.001 | [25 empty] | <0.001 | 0.42 | 0.42 | [8 empty] | <0.01 | <0.003 | [5 empty] | <2
2014-10-01 | 12:20 | 上層（表層） | 雨 |  | 17.5 | 20.9 |  |  | 0.5 | 86.4 | >100.0 | 6.9 |  | 無色 | 無臭 | 8.1 | 0.4 | 1.5 | <1 | 9.2 | <2 |  | 0.4 | 0.006 | <0.001 | [25 empty] | 0.003 | 0.32 | 0.32 | [8 empty] | <0.01 | <0.003 | [5 empty] | 3
| 12:35 | 下層 | 雨 |  | 17.5 | 7.4 |  |  | 43.2 | 86.4 | >100.0 | 6.9 |  | 無色 | 無臭 | 7 | 0.2 | 0.8 | <1 | 6.4 | 13 |  | 0.45 | 0.003 | 0.002 | [25 empty] | <0.001 | 0.42 | 0.42 | [8 empty] | <0.01 | <0.003 | [5 empty] | <2
2014-11-05 | 10:50 | 上層（表層） | 曇り |  | 16.8 | 16 |  |  | 0.5 | 90.2 |  | 3.5 |  | 無色 | 無臭 | 8.1 | 0.8 | 2.1 | 1 | 10 | 130 |  | 0.48 | 0.006 | 0.006 | [25 empty] | 0.002 | 0.32 | 0.32 | [8 empty] | <0.01 | <0.003 | [5 empty] | 9 | 0.039 | 0.038 | 0.0011 | <0.0001 | <0.0001
| 11:10 | 下層 | 曇り |  | 16.8 | 8 |  |  | 45.1 | 90.2 |  | 3.5 |  | 無色 | 無臭 | 7 | 0.1 | 1.1 | <1 | 6.3 | 33 |  | 0.47 | <0.003 | 0.002 | [25 empty] | <0.001 | 0.43 | 0.43 | [8 empty] | <0.01 | <0.003 | [5 empty] | <2
2014-12-03 | 10:47 | 上層（表層） | 晴れ |  | 10.1 | 12.7 |  |  | 0.5 | 98 | >100.0 | 7.8 |  | 無色 | 無臭 | 7.7 | 0.5 | 1.4 | <1 | 10 | 23 |  | 0.43 | 0.003 | 0.003 | [25 empty] | 0.002 | 0.36 | 0.36 | [8 empty] | <0.01 | <0.003 | [5 empty] | 3
| 11:15 | 下層 | 晴れ |  | 10.1 | 8.2 |  |  | 49 | 98 | >100.0 | 7.8 |  | 無色 | 無臭 | 7.3 | 0.4 | 0.9 | <1 | 6.2 | 7 |  | 0.44 | <0.003 | 0.003 | [25 empty] | <0.001 | 0.44 | 0.44 | [8 empty] | <0.01 | <0.003 | [5 empty] | <2
2015-01-07 | 10:37 | 上層（表層） | 晴れ |  | 10.8 | 8.9 |  |  | 0.5 | 92.2 | >100.0 | 7 |  | 無色 | 無臭 | 7.5 | 0.4 | 1.2 | <1 | 10 | 7 |  | 0.42 | 0.009 | 0.001 | [25 empty] | 0.001 | 0.34 | 0.34 | [8 empty] | 0.01 | <0.003 | [5 empty] | 2
| 11:05 | 下層 | 晴れ |  | 10.8 | 7 |  |  | 46.1 | 92.2 | >100.0 | 7 |  | 無色 | 無臭 | 7 | 0.2 | 1.2 | 1 | 5.3 | 2 |  | 0.46 | 0.005 | 0.003 | [25 empty] | <0.001 | 0.41 | 0.41 | [8 empty] | 0.01 | <0.003 | [5 empty] | <2
2015-02-04 | 10:55 | 上層（表層） | 晴れ |  | 5.8 | 7.5 |  |  | 0.5 | 88 | >100.0 | 6.5 |  | 無色 | 無臭 | 7.5 | 0.4 | 1.5 | 1 | 10 | 23 |  | 0.41 | 0.006 | 0.003 | [25 empty] | 0.001 | 0.33 | 0.33 | [8 empty] | <0.01 | <0.003 | [5 empty] | 3 | 0.014 | 0.014 | 0.0004 | <0.0001 | <0.0001
| 11:15 | 下層 | 晴れ |  | 5.8 | 7.1 |  |  | 44 | 88 | >100.0 | 6.5 |  | 無色 | 無臭 | 7.4 | 0.3 | 1.3 | 1 | 9.6 | 49 |  | 0.4 | 0.006 | 0.003 | [25 empty] | <0.001 | 0.34 | 0.34 | [8 empty] | <0.01 | <0.003 | [5 empty] | 2
2015-03-05 | 10:55 | 上層（表層） | 晴れ |  | 8.5 | 8.1 |  |  | 0.5 | 88.4 | >100.0 | 6.1 |  | 無色 | 無臭 | 7.7 | 0.3 | 1.7 | 1 | 11 | 23 |  | 0.44 | 0.005 | 0.002 | [25 empty] | 0.001 | 0.34 | 0.34 | [8 empty] | <0.01 | <0.003 | [5 empty] | 6
| 11:05 | 下層 | 晴れ |  | 8.5 | 8.1 |  |  | 44.2 | 88.4 | >100.0 | 6.1 |  | 無色 | 無臭 | 7.4 | <0.1 | 1.1 | <1 | 9.4 | 23 |  | 0.41 | 0.003 | 0.002 | [25 empty] | <0.001 | 0.36 | 0.36 | [8 empty] | <0.01 | <0.003 | [5 empty] | <2