## 企業庁企業局
調査機関 | 測定地点名 | 採取年月日 | 採取時刻 | 採取水層 | 採取水深 | 天候 | 気温 | 水温 | 濁度 | 色度 | 色相 | 外観 | 臭気 | 透明度 | pH | BOD | COD | DO(溶存酸素量) | アルカリ度 | 大腸菌群数(MPN法) | 大腸菌群数(デソ法) | 大腸菌数(MPN法) | 大腸菌数 | 酸素飽和百分率(%) | 過マンガン酸カリウム消費量 | n-ﾍｷｻﾝ抽出物質 | 全燐 | 燐酸態燐 | 全窒素 | アンモニア性窒素 | 亜硝酸性窒素 | 硝酸性窒素 | 1,4-ジオキサン | 塩化物イオン | 総硬度 | 蒸発残留物 | 陰イオン界面活性剤 | カドミウム | (全)シアン | 有機燐 | 鉛 | 六価クロム | ヒ素 | 総水銀 | 銅 | 全亜鉛 | 溶解性鉄 | 溶解性マンガン | フッ素 | ニッケル | フェノール類 | 電気伝導率 | 燐酸イオン | 溶性ケイ酸 | シアンイオン | マンガン | 鉄 | 一般細菌数 | 一般細菌数(デソ法) | クロロフィルa | セレン | ほう素 | 四塩化炭素 | ｼｽ-1,2-ｼﾞｸﾛﾛｴﾁﾚﾝ及びﾄﾗﾝｽ-1,2-ｼﾞｸﾛﾛｴﾁﾚﾝ | ジクロロメタン | テトラクロロエチレン | トリクロロエチレン | ベンゼン | 1,2-ジクロロエタン | 1,1,1-トリクロロエタン | 1,1-ジクロロエチレン | チウラム | シマジン | チオベンカルブ | 1,3-ジクロロプロペン
[5 empty] | ｍ | 気温: ℃; 水温: ℃; 濁度: 度; 色度: 度; 透明度: ｍ; BOD: ｍｇ/Ｌ; COD: ｍｇ/Ｌ | ｍｇ/Ｌ | ｍｇ/Ｌ | MPN/100mL | 個/100mL | MPN/100mL | 個/100mL | ％ | ｍｇ/Ｌ | ｍｇ/Ｌ | ｍｇ/Ｌ | ｍｇ/Ｌ | ｍｇ/Ｌ | ｍｇ/Ｌ | ｍｇ/Ｌ | ｍｇ/Ｌ | ｍｇ/Ｌ | ｍｇ/Ｌ | ｍｇ/Ｌ | ｍｇ/Ｌ | ｍｇ/Ｌ | ｍｇ/Ｌ | ｍｇ/Ｌ | ｍｇ/Ｌ | ｍｇ/Ｌ | ｍｇ/Ｌ | ｍｇ/Ｌ | ｍｇ/Ｌ | ｍｇ/Ｌ | ｍｇ/Ｌ | ｍｇ/Ｌ | ｍｇ/Ｌ | ｍｇ/Ｌ | ｍｇ/Ｌ | ｍｇ/Ｌ | mS/m | ｍｇ/Ｌ | ｍｇ/Ｌ | ｍｇ/Ｌ | ｍｇ/Ｌ | ｍｇ/Ｌ | MPN/100mL | 個/100mL | μｇ/Ｌ | ｍｇ/Ｌ | ｍｇ/Ｌ | ｍｇ/Ｌ | ｍｇ/Ｌ | ｍｇ/Ｌ | ｍｇ/Ｌ | ｍｇ/Ｌ | ｍｇ/Ｌ | ｍｇ/Ｌ | ｍｇ/Ｌ | ｍｇ/Ｌ | ｍｇ/Ｌ | ｍｇ/Ｌ | ｍｇ/Ｌ | ｍｇ/Ｌ
県企業庁企業局 | 桂川橋（桂川） | 2014.04.09 | 10:25 | 上層 | 0 | 晴 | 15.9 | 11.7 | 1.2 | 1.7 |  |  | 植物性臭気 |  | 7.8 |  | 1.6 | 10 |  | 6100 |  | 250 |  |  |  |  | 0.14 |  | 1.3 | 0.05 | 0.021 | 1.1 |  | 4.7 | 53 | [11 empty] | 0.01 | <0.005 | 0.12 |  |  |  | 0.33 |  |  | <0.005 | 0.06
県企業庁企業局 | 桂川橋（桂川） | 2014.05.07 | 09:25 | 上層 | 0 | 晴 | 18 | 13.5 | 1.5 | 2 |  |  | 植物性臭気 |  | 7.7 |  | 1.8 | 10 |  | 5500 |  | 400 |  |  |  |  | 0.14 |  | 1.3 | 0.07 | 0.022 | 1.2 |  | 4.9 | 55 | [11 empty] | 0.02 | <0.005 | 0.13 |  |  |  | 0.38 |  |  | 0.006 | 0.08
県企業庁企業局 | 桂川橋（桂川） | 2014.06.11 | 09:20 | 上層 | 0 | 曇 | 22.8 | 15.4 | 2.2 | 3.4 |  |  | 植物性臭気 |  | 7.6 |  | 2.4 | 9 |  | 15000 |  | 480 |  |  |  |  | 0.1 |  | 1.1 | 0.05 | 0.012 | 0.99 |  | 4.1 | 49 | [11 empty] | 0.02 | <0.005 | 0.11 |  |  |  | 0.25 |  |  | 0.007 | 0.07
県企業庁企業局 | 桂川橋（桂川） | 2014.07.09 | 09:20 | 上層 | 0 | 曇 | 27.3 | 17.9 | 1.4 | 2.6 |  |  | 植物性臭気 |  | 7.8 |  | 2.1 | 9 |  | 5200 |  | 100 |  |  |  |  | 0.06 |  | 1 | 0.03 | 0.009 | 0.95 |  | 3.7 | 49 | [11 empty] | 0.01 | <0.005 | 0.08 |  |  |  | 0.15 |  |  | <0.005 | 0.04
県企業庁企業局 | 桂川橋（桂川） | 2014.08.20 | 09:25 | 上層 | 0 | 晴 | 33.2 | 22.7 | 2.1 | 3.1 |  |  | 植物性臭気 |  | 8 |  | 1.9 | 8.4 |  | 8700 |  | 35 |  |  |  |  | 0.08 |  | 1.1 | <0.02 | 0.011 | 1.1 |  | 4.2 | 49 | [11 empty] | 0.02 | <0.005 | 0.08 |  |  |  | 0.19 |  |  | 0.008 | 0.06
県企業庁企業局 | 桂川橋（桂川） | 2014.09.10 | 09:20 | 上層 | 0 | 曇 | 22.9 | 17.8 | 1.3 | 2.5 |  |  | 植物性臭気 |  | 7.1 |  | 1.3 | 9.3 |  | 8200 |  | 350 |  |  |  |  | 0.1 |  | 1.1 | 0.03 | 0.014 | 1.1 |  | 4.4 | 53 | [11 empty] | 0.02 | <0.005 | 0.12 |  |  |  | 0.26 |  |  | 0.007 | 0.09
県企業庁企業局 | 桂川橋（桂川） | 2014.10.08 | 09:30 | 上層 | 0 | 曇 | 20.2 | 15.2 | 17 | 8.9 |  |  | 植物性臭気 |  | 7.6 |  | 2.2 | 9.8 |  | 13000 |  | 240 |  |  |  |  | 0.09 |  | 1.2 | 0.04 | 0.008 | 1.2 |  | 3.1 | 46 | [11 empty] | 0.2 | 0.008 | <0.08 |  |  |  | 0.17 |  |  | 0.02 | 0.5
県企業庁企業局 | 桂川橋（桂川） | 2014.11.12 | 09:20 | 上層 | 0 | 曇 | 13.9 | 13 | 1.9 | 2.4 |  |  | 植物性臭気 |  | 7.9 |  | 1.5 | 9.9 |  | 5500 |  | 240 |  |  |  |  | 0.11 |  | 1.2 | 0.03 | 0.016 | 1.1 |  | 4.7 | 58 | [11 empty] | 0.02 | <0.005 | 0.12 |  |  |  | 0.31 |  |  | 0.008 | 0.11
県企業庁企業局 | 桂川橋（桂川） | 2014.12.09 | 09:20 | 上層 | 0 | 晴 | 5.5 | 9.2 | 1 | 1.6 |  |  | かび臭 |  | 7.7 |  | 1.4 | 11 |  | 3900 |  | 430 |  |  |  |  | 0.14 |  | 1.3 | 0.05 | 0.017 | 1.2 |  | 5 | 57 | [11 empty] | 0.01 | <0.005 | 0.12 |  |  |  | 0.38 |  |  | <0.005 | 0.03
県企業庁企業局 | 桂川橋（桂川） | 2015.01.13 | 09:15 | 上層 | 0 | 晴 | 3.1 | 8 | 0.8 | 1.5 |  |  | かび臭 |  | 7.8 |  | 1.3 | 11 |  | 4400 |  | 380 |  |  |  |  | 0.14 |  | 1.4 | 0.06 | 0.025 | 1.3 |  | 5.2 | 55 | [11 empty] | <0.01 | <0.005 | 0.15 |  |  |  | 0.42 |  |  | <0.005 | 0.04
県企業庁企業局 | 桂川橋（桂川） | 2015.02.09 | 10:20 | 上層 | 0 | 曇 | 3.2 | 8.1 | 1.2 | 2 |  |  | かび臭 |  | 7.8 |  | 1.4 | 11 |  | 4800 |  | 650 |  |  |  |  | 0.14 |  | 1.3 | 0.07 | 0.025 | 1.2 |  | 9.6 | 58 | [11 empty] | 0.01 | <0.005 | 0.13 |  |  |  | 0.34 |  |  | <0.005 | 0.06
県企業庁企業局 | 桂川橋（桂川） | 2015.03.11 | 09:25 | 上層 | 0 | 晴 | 6.7 | 8.4 | 1.7 | 2.4 |  |  | かび臭 |  | 7.7 |  | 1.6 | 11 |  | 4600 |  | 370 |  |  |  |  | 0.12 |  | 1.3 | 0.08 | 0.02 | 1.1 |  | 5.5 | 58 | [11 empty] | 0.02 | <0.005 | 0.11 |  |  |  | 0.33 |  |  | 0.006 | 0.09
県企業庁企業局 | 弁天橋 | 2014.04.09 | 10:10 | 上層 | 0 | 晴 | 16.3 | 12.1 | 1.3 | 1.9 |  |  | 植物性臭気 |  | 7.7 |  | 1.6 | 10 |  | 2000 |  | 13 |  |  |  |  | 0.11 |  | 1.2 | 0.04 | 0.016 | 1.1 |  | 4.5 | 52 | [11 empty] | 0.02 | 0.007 | 0.11 |  |  |  | 0.25 |  |  | 0.008 | 0.06
県企業庁企業局 | 弁天橋 | 2014.05.07 | 09:55 | 上層 | 0 | 晴 | 15.5 | 14.7 | 1.6 | 2.1 |  |  | かび臭 |  | 7.6 |  | 2 | 9.5 |  | 920 |  | 8 |  |  |  |  | 0.09 |  | 1.1 | 0.05 | 0.015 | 0.99 |  | 4.4 | 53 | [11 empty] | 0.03 | 0.009 | 0.1 |  |  |  | 0.23 |  |  | 0.014 | 0.06
県企業庁企業局 | 弁天橋 | 2014.06.11 | 09:40 | 上層 | 0 | 曇 | 21.6 | 17.4 | 4.9 | 5.7 |  |  | 植物性臭気 |  | 7.6 |  | 2.3 | 8.7 |  | 10000 |  | 250 |  |  |  |  | 0.07 |  | 0.99 | 0.04 | 0.007 | 0.91 |  | 3.5 | 47 | [11 empty] | 0.06 | 0.018 | 0.08 |  |  |  | 0.17 |  |  | 0.022 | 0.18
県企業庁企業局 | 弁天橋 | 2014.07.09 | 09:55 | 上層 | 0 | 曇 | 25.6 | 22.3 | 9.3 | 1.3 |  |  | 植物性臭気 |  | 8.4 |  | 4.1 | 12 |  | 2400 |  | 18 |  |  |  |  | 0.06 |  | 0.89 | <0.02 | 0.012 | 0.61 |  | 3.7 | 51 | [11 empty] | 0.02 | <0.005 | 0.09 |  |  |  | 0.02 |  |  | 0.012 | 0.05
県企業庁企業局 | 弁天橋 | 2014.08.20 | 09:55 | 上層 | 0 | 晴 | 31.2 | 26.1 | 4 | 2.3 |  |  | 植物性臭気 |  | 9 |  | 2.9 | 13 |  | 650 |  | 1 |  |  |  |  | 0.06 |  | 0.81 | <0.02 | 0.013 | 0.63 |  | 3.9 | 48 | [11 empty] | <0.01 | <0.005 | 0.08 |  |  |  | 0.05 |  |  | 0.006 | 0.03
県企業庁企業局 | 弁天橋 | 2014.09.10 | 09:35 | 上層 | 0 | 曇 | 23.2 | 20.1 | 4.1 | 5.4 |  |  | かび臭 |  | 7 |  | 2.7 | 8.6 |  | 2400 |  | 17 |  |  |  |  | 0.07 |  | 1.1 | 0.03 | 0.014 | 0.85 |  | 3.8 | 50 | [11 empty] | 0.03 | <0.005 | 0.09 |  |  |  | 0.15 |  |  | 0.011 | 0.14
県企業庁企業局 | 弁天橋 | 2014.10.08 | 09:45 | 上層 | 0 | 曇 | 20.6 | 15.6 | 40 | 17 |  |  | 植物性臭気 |  | 7.6 |  | 2.7 | 9.7 |  | 15000 |  | 460 |  |  |  |  | 0.07 |  | 1.2 | 0.03 | 0.006 | 1.1 |  | 2.8 | 47 | [11 empty] | 0.38 | 0.014 | <0.08 |  |  |  | 0.11 |  |  | 0.034 | 1
県企業庁企業局 | 弁天橋 | 2014.11.12 | 09:45 | 上層 | 0 | 曇 | 13.4 | 13.1 | 3.4 | 2.6 |  |  | 植物性臭気 |  | 7.8 |  | 1.6 | 9.8 |  | 3900 |  | 170 |  |  |  |  | 0.1 |  | 1.1 | 0.02 | 0.013 | 1.1 |  | 4.6 | 58 | [11 empty] | 0.03 | 0.01 | 0.11 |  |  |  | 0.25 |  |  | 0.015 | 0.15
県企業庁企業局 | 弁天橋 | 2014.12.09 | 09:45 | 上層 | 0 | 晴 | 6.1 | 9.1 | 2.1 | 1.9 |  |  | かび臭 |  | 7.8 |  | 1.5 | 11 |  | 2000 |  | 41 |  |  |  |  | 0.11 |  | 1.2 | 0.03 | 0.014 | 1.1 |  | 4.8 | 57 | [11 empty] | 0.02 | 0.008 | 0.11 |  |  |  | 0.29 |  |  | 0.009 | 0.07
県企業庁企業局 | 弁天橋 | 2015.01.13 | 09:30 | 上層 | 0 | 晴 | 4.9 | 7.7 | 1 | 1.5 |  |  | かび臭 |  | 7.8 |  | 1.3 | 11 |  | 1600 |  | 44 |  |  |  |  | 0.12 |  | 1.4 | 0.05 | 0.021 | 1.3 |  | 5.1 | 55 | [11 empty] | 0.01 | 0.006 | 0.14 |  |  |  | 0.37 |  |  | 0.007 | 0.05
県企業庁企業局 | 弁天橋 | 2015.02.09 | 10:05 | 上層 | 0 | 曇 | 1.9 | 8 | 1.9 | 2.4 |  |  | かび臭 |  | 7.8 |  | 1.3 | 11 |  | 6100 |  | 210 |  |  |  |  | 0.12 |  | 1.3 | 0.06 | 0.021 | 1.2 |  | 8.7 | 58 | [11 empty] | 0.02 | 0.006 | 0.12 |  |  |  | 0.29 |  |  | 0.009 | 0.1
県企業庁企業局 | 弁天橋 | 2015.03.11 | 09:40 | 上層 | 0 | 晴 | 7.3 | 10.3 | 4.6 | 4.7 |  |  | かび臭 |  | 7.7 |  | 2 | 10 |  | 4200 |  | 140 |  |  |  |  | 0.11 |  | 1.2 | 0.06 | 0.02 | 1.1 |  | 6.3 | 56 | [11 empty] | 0.05 | 0.01 | 0.1 |  |  |  | 0.29 |  |  | 0.014 | 0.21
県企業庁企業局 | 相模湖大橋 | 2014.04.09 | 09:30 | 上層 | 0 | 晴 | 15 | 11.6 | 3.1 | 4.1 |  |  | かび臭 |  | 7.6 |  | 1.7 | 10 |  | 310 |  | 2 |  |  |  |  | 0.07 |  | 1 | 0.03 | 0.011 | 0.91 |  | 3.8 | 46 | [11 empty] | 0.02 | 0.005 | 0.09 |  |  |  | 0.17 |  |  | 0.021 | 0.15
県企業庁企業局 | 相模湖大橋 | 2014.05.07 | 10:15 | 上層 | 0 | 晴 | 17 | 15.1 | 2.9 | 5.3 |  |  | かび臭 |  | 7.5 |  | 2.8 | 10 |  | 390 |  | 4 |  |  |  |  | 0.06 |  | 0.97 | 0.06 | 0.013 | 0.76 |  | 3.9 | 49 | [11 empty] | 0.02 | <0.005 | 0.1 |  |  |  | 0.14 |  |  | 0.018 | 0.11
県企業庁企業局 | 相模湖大橋 | 2014.06.11 | 10:10 | 上層 | 0 | 雨 | 20.7 | 18.9 | 8.9 | 11 |  |  | 植物性臭気 |  | 7.5 |  | 2.7 | 8.6 |  | 2400 |  | 36 |  |  |  |  | 0.06 |  | 0.94 | 0.05 | 0.008 | 0.83 |  | 3.2 | 41 | [11 empty] | 0.16 | 0.009 | <0.08 |  |  |  | 0.14 |  |  | 0.017 | 0.34
県企業庁企業局 | 相模湖大橋 | 2014.07.09 | 10:15 | 上層 | 0 | 曇 | 26.3 | 21.2 | 1.8 | 2.4 |  |  | 植物性臭気 |  | 7.8 |  | 2.8 | 9.1 |  | 820 |  | 2 |  |  |  |  | 0.05 |  | 0.92 | 0.03 | 0.011 | 0.79 |  | 3.7 | 52 | [11 empty] | 0.03 | 0.006 | 0.1 |  |  |  | 0.11 |  |  | 0.012 | 0.04
県企業庁企業局 | 相模湖大橋 | 2014.08.20 | 10:25 | 上層 | 0 | 晴 | 33.1 | 25.9 | 3.3 | 4.2 |  |  | 植物性臭気 |  | 8.6 |  | 3.7 | 12 |  | 230 |  | 0 |  |  |  |  | 0.06 |  | 0.86 | <0.02 | 0.023 | 0.7 |  | 4 | 49 | [11 empty] | 0.01 | <0.005 | 0.09 |  |  |  | 0.09 |  |  | 0.011 | 0.05
県企業庁企業局 | 相模湖大橋 | 2014.09.10 | 10:05 | 上層 | 0 | 曇 | 23.9 | 20.5 | 3.2 | 5.1 |  |  | 植物性臭気 |  | 7.2 |  | 2.7 | 8.7 |  | 1700 |  | 15 |  |  |  |  | 0.07 |  | 1.1 | 0.03 | 0.017 | 0.84 |  | 3.9 | 52 | [11 empty] | 0.02 | <0.005 | 0.1 |  |  |  | 0.14 |  |  | 0.013 | 0.08
県企業庁企業局 | 相模湖大橋 | 2014.10.08 | 10:25 | 上層 | 0 | 曇 | 21 | 16.8 | 150 | 54 |  |  | 植物性臭気 |  | 6.7 |  | 4.9 | 8.8 |  | 58000 |  | 580 |  |  |  |  | 0.12 |  | 1.3 | 0.04 | 0.005 | 1 |  | 2.2 | 42 | [11 empty] | 1.2 | 0.032 | <0.08 |  |  |  | 0.07 |  |  | 0.12 | 4.1
県企業庁企業局 | 相模湖大橋 | 2014.11.12 | 10:10 | 上層 | 0 | 曇 | 13.5 | 14.1 | 2.7 | 2.7 |  |  | 植物性臭気 |  | 7.8 |  | 2.4 | 10 |  | 140 |  | 2 |  |  |  |  | 0.07 |  | 1.1 | 0.03 | 0.01 | 0.9 |  | 4.1 | 57 | [11 empty] | 0.02 | <0.005 | 0.1 |  |  |  | 0.14 |  |  | 0.011 | 0.06
県企業庁企業局 | 相模湖大橋 | 2014.12.09 | 10:10 | 上層 | 0 | 晴 | 8.4 | 10 | 4.4 | 3.5 |  |  | 植物性臭気 |  | 7.6 |  | 1.6 | 9.6 |  | 310 |  | 6 |  |  |  |  | 0.09 |  | 1.2 | 0.05 | 0.014 | 1.1 |  | 4.8 | 57 | [11 empty] | 0.04 | 0.019 | 0.1 |  |  |  | 0.21 |  |  | 0.032 | 0.19
県企業庁企業局 | 相模湖大橋 | 2015.01.13 | 10:00 | 上層 | 0 | 晴 | 6.4 | 6.6 | 3.1 | 2.6 |  |  | かび臭 |  | 7.6 |  | 1.7 | 10 |  | 120 |  | 5 |  |  |  |  | 0.1 |  | 1.3 | 0.05 | 0.02 | 1.2 |  | 5.2 | 56 | [11 empty] | 0.02 | 0.017 | 0.12 |  |  |  | 0.27 |  |  | 0.025 | 0.14
県企業庁企業局 | 相模湖大橋 | 2015.02.09 | 09:15 | 上層 | 0 | 曇 | 2.3 | 7 | 3.4 | 3.2 |  |  | かび臭 |  | 7.7 |  | 1.7 | 11 |  | 150 |  | 7 |  |  |  |  | 0.11 |  | 1.2 | <0.02 | 0.019 | 1.2 |  | 7.1 | 59 | [11 empty] | 0.03 | 0.011 | 0.12 |  |  |  | 0.22 |  |  | 0.023 | 0.15
県企業庁企業局 | 相模湖大橋 | 2015.03.11 | 10:30 | 上層 | 0 | 晴 | 8.6 | 9.7 | 4.8 | 6 |  |  | かび臭 |  | 8.3 |  | 2.6 | 12 |  | 170 |  | 2 |  |  |  |  | 0.09 |  | 1.2 | <0.02 | 0.017 | 0.92 |  | 6.2 | 56 | [11 empty] | 0.05 | <0.005 | 0.1 |  |  |  | 0.15 |  |  | 0.016 | 0.16
県企業庁企業局 | 相模湖大橋 | 2014.04.09 | 09:40 | 下層 | 湖底から2m | 晴 | 15 | 11.1 | 3.8 | 4.4 |  |  | かび臭 |  | 7.6 |  | 1.9 | 10 |  | 580 |  | 5 |  |  |  |  | 0.07 |  | 1 | 0.06 | 0.021 | 1.1 |  | 4.6 | 46 | [11 empty] | 0.03 | 0.013 | 0.12 |  |  |  | 0.33 |  |  | 0.027 | 0.2
県企業庁企業局 | 相模湖大橋 | 2014.05.07 | 10:25 | 下層 | 湖底から2m | 晴 | 17 | 13.7 | 8 | 7 |  |  | かび臭 |  | 7.4 |  | 2.9 | 7.3 |  | 390 |  | 6 |  |  |  |  | 0.07 |  | 1 | 0.18 | 0.017 | 0.71 |  | 4.1 | 52 | [11 empty] | 0.04 | 0.091 | 0.1 |  |  |  | 0.13 |  |  | 0.13 | 0.28
県企業庁企業局 | 相模湖大橋 | 2014.06.11 | 10:20 | 下層 | 湖底から2m | 雨 | 20.7 | 15.1 | 28 | 17 |  |  | 植物性臭気 |  | 7.5 |  | 3.3 | 8.7 |  | 3900 |  | 98 |  |  |  |  | 0.07 |  | 0.92 | 0.06 | 0.009 | 0.77 |  | 2.6 | 40 | [11 empty] | 0.24 | 0.017 | <0.08 |  |  |  | 0.11 |  |  | 0.043 | 0.88
県企業庁企業局 | 相模湖大橋 | 2014.07.09 | 10:35 | 下層 | 湖底から2m | 曇 | 26.3 | 17.6 | 17 | 8.9 |  |  | 植物性臭気 |  | 7.6 |  | 4.3 | 7.2 |  | 3100 |  | 18 |  |  |  |  | 0.08 |  | 1.3 | 0.14 | 0.016 | 0.81 |  | 3.9 | 52 | [11 empty] | 0.19 | 0.13 | 0.09 |  |  |  | 0.11 |  |  | 0.16 | 0.72
県企業庁企業局 | 相模湖大橋 | 2014.08.20 | 10:35 | 下層 | 湖底から2m | 晴 | 33.1 | 20 | 17 | 11 |  |  | 植物性臭気 |  | 7.6 |  | 2.8 | 5.1 |  | 1600 |  | 12 |  |  |  |  | 0.08 |  | 1.2 | 0.18 | 0.044 | 0.84 |  | 4 | 50 | [11 empty] | 0.13 | 0.16 | 0.1 |  |  |  | 0.1 |  |  | 0.21 | 0.69
県企業庁企業局 | 相模湖大橋 | 2014.09.10 | 10:20 | 下層 | 湖底から2m | 曇 | 23.9 | 18.8 | 17 | 10 |  |  | 植物性臭気 |  | 7.1 |  | 2.7 | 7.5 |  | 2400 |  | 77 |  |  |  |  | 0.09 |  | 1.1 | 0.09 | 0.017 | 0.9 |  | 3.9 | 52 | [11 empty] | 0.08 | 0.048 | 0.09 |  |  |  | 0.16 |  |  | 0.079 | 0.72
県企業庁企業局 | 相模湖大橋 | 2014.10.08 | 10:45 | 下層 | 湖底から2m | 曇 | 21 | 15.9 | 150 | 45 |  |  | 植物性臭気 |  | 7.4 |  | 5.1 | 9.3 |  | 49000 |  | 410 |  |  |  |  | 0.12 |  | 1.3 | 0.03 | 0.004 | 1.1 |  | 2 | 46 | [11 empty] | 0.7 | 0.025 | <0.08 |  |  |  | 0.08 |  |  | 0.12 | 4.1
県企業庁企業局 | 相模湖大橋 | 2014.11.12 | 10:30 | 下層 | 湖底から2m | 曇 | 13.5 | 13.6 | 12 | 7.2 |  |  | 植物性臭気 |  | 7.7 |  | 2.4 | 8.4 |  | 1000 |  | 29 |  |  |  |  | 0.08 |  | 1.1 | 0.03 | 0.013 | 0.98 |  | 4.3 | 58 | [11 empty] | 0.06 | 0.058 | 0.11 |  |  |  | 0.18 |  |  | 0.09 | 0.56
県企業庁企業局 | 相模湖大橋 | 2014.12.09 | 10:30 | 下層 | 湖底から2m | 晴 | 8.4 | 9.7 | 4.9 | 5.8 |  |  | 植物性臭気 |  | 7.7 |  | 1.8 | 9.8 |  | 1000 |  | 23 |  |  |  |  | 0.09 |  | 1.2 | 0.05 | 0.014 | 1.1 |  | 4.8 | 56 | [11 empty] | 0.05 | 0.029 | 0.11 |  |  |  | 0.2 |  |  | 0.042 | 0.29
県企業庁企業局 | 相模湖大橋 | 2015.01.13 | 10:15 | 下層 | 湖底から2m | 晴 | 6.4 | 6.7 | 3.6 | 2.9 |  |  | かび臭 |  | 7.7 |  | 1.7 | 10 |  | 170 |  | 1 |  |  |  |  | 0.1 |  | 1.4 | 0.05 | 0.021 | 1.2 |  | 5.3 | 54 | [11 empty] | 0.03 | 0.018 | 0.11 |  |  |  | 0.27 |  |  | 0.025 | 0.17
県企業庁企業局 | 相模湖大橋 | 2015.02.09 | 09:35 | 下層 | 湖底から2m | 曇 | 2.3 | 7 | 3.5 | 3.4 |  |  | かび臭 |  | 7.7 |  | 1.8 | 11 |  | 160 |  | 10 |  |  |  |  | 0.1 |  | 1.3 | <0.02 | 0.018 | 1.2 |  | 7.2 | 58 | [11 empty] | 0.03 | 0.011 | 0.12 |  |  |  | 0.22 |  |  | 0.023 | 0.16
県企業庁企業局 | 相模湖大橋 | 2015.03.11 | 10:45 | 下層 | 湖底から2m | 晴 | 8.6 | 7.8 | 4.2 | 5.2 |  |  | 植物性臭気 |  | 7.7 |  | 1.6 | 10 |  | 170 |  | 3 |  |  |  |  | 0.09 |  | 1.3 | 0.05 | 0.017 | 0.98 |  | 6.8 | 61 | [11 empty] | 0.04 | <0.005 | 0.1 |  |  |  | 0.18 |  |  | 0.022 | 0.17
県企業庁企業局 | 津久井分水池 | 2014.04.14 | 08:40 | 上層 | 0 | 天候: 晴; 気温: 12.6; 水温: 12.3; 濁度: 3; 色度: 2.5; 臭気: 植物性臭気; pH: 7.8 |  | 40 | 160 |  | 5 | [7 empty] | <0.02 | 0.008 | 0.83 | <0.001 | 3.7 | 48 | 100 | <0.01 | <0.0003 | <0.001 |  | <0.001 | <0.005 | <0.001 | <0.00005 | <0.01 | <0.005 |  |  | <0.08 | <0.001 | <0.0005 | 12.5 |  |  |  | 0.021 | 0.14 |  |  |  | <0.001 | 0.01 | <0.0001 | <0.0002 | <0.0001 | <0.0001 | <0.0001 | <0.0001 | <0.0001 | <0.0001 | <0.0001 | <0.00002 | <0.00005 | <0.00005 | <0.0002
県企業庁企業局 | 津久井分水池 | 2014.05.19 | 08:40 | 上層 | 0 | 天候: 晴; 気温: 20.4; 水温: 16.5; 濁度: 4.2; 色度: 4; 臭気: 植物性臭気; pH: 8.1 |  | 45 | 2400 |  | 1 | [7 empty] | 0.02 | 0.012 | 0.78 |  | 4.2 | 52 | [13 empty] | 0.09 |  |  | 13.9 |  |  |  | 0.022 | 0.14 | [5 empty] | <0.0001 | <0.0002 | <0.0001 | <0.0001 | <0.0001 | <0.0001
県企業庁企業局 | 津久井分水池 | 2014.06.09 | 08:50 | 上層 | 0 | 天候: 曇; 気温: 22.3; 水温: 15.8; 濁度: 35; 色度: 22; 臭気: 植物性臭気; pH: 7.5 |  | 32 | 7200 |  | 280 | [7 empty] | 0.04 | 0.008 | 0.79 |  | 2.8 | 39 | [13 empty] | <0.08 |  |  | 10.5 |  |  |  | 0.029 | 1.2 | [5 empty] | <0.0001 | <0.0002 | <0.0001 | <0.0001 | <0.0001 | <0.0001
県企業庁企業局 | 津久井分水池 | 2014.070.7 | 08:40 | 上層 | 0 | 天候: 雨; 気温: 21.2; 水温: 18.5; 濁度: 4.6; 色度: 4.5; 臭気: 植物性臭気; pH: 7.6 |  | 42 | 1300 |  | 18 | [7 empty] | 0.04 | 0.012 | 0.86 | <0.001 | 3.8 | 51 | 106 | <0.01 | <0.0003 | <0.001 |  | <0.001 | <0.005 | <0.001 | <0.00005 | <0.01 | <0.005 |  |  | 0.09 | <0.001 | <0.0005 | 13.5 |  |  |  | 0.032 | 0.28 |  |  |  | <0.001 | 0.01 | <0.0001 | <0.0002 | <0.0001 | <0.0001 | <0.0001 | <0.0001 | <0.0001 | <0.0001 | <0.0001 | <0.00002 | <0.00005 | <0.00005 | <0.0002
県企業庁企業局 | 津久井分水池 | 2014.08.18 | 08:40 | 上層 | 0 | 天候: 晴; 気温: 28.4; 水温: 21.1; 濁度: 4.6; 色度: 5.6; 臭気: 植物性臭気; pH: 7.7 |  | 44 | 1300 |  | 11 | [7 empty] | 0.04 | 0.027 | 0.91 |  | 3.9 | 51 | [13 empty] | 0.09 |  |  | 13.8 |  |  |  | 0.023 | 0.22 | [5 empty] | <0.0001 | <0.0002 | <0.0001 | <0.0001 | <0.0001 | <0.0001
県企業庁企業局 | 津久井分水池 | 2014.09.08 | 08:40 | 上層 | 0 | 天候: 曇; 気温: 20.4; 水温: 19.8; 濁度: 4.9; 色度: 5.3; 臭気: 植物性臭気; pH: 7.8 |  | 44 | 2400 |  | 16 | [7 empty] | 0.02 | 0.015 | 0.94 |  | 4 | 53 | [13 empty] | 0.1 |  |  | 13.8 |  |  |  | 0.037 | 0.29 | [5 empty] | <0.0001 | <0.0002 | <0.0001 | <0.0001 | <0.0001 | <0.0001
県企業庁企業局 | 津久井分水池 | 2014.10.20 | 08:45 | 上層 | 0 | 天候: 晴; 気温: 14.7; 水温: 14.6; 濁度: 15; 色度: 8.9; 臭気: 植物性臭気; pH: 7.6 |  | 39 | 3000 |  | 54 | [7 empty] | 0.03 | 0.006 | 0.98 | <0.001 | 3 | 48 | 104 | <0.01 | <0.0003 | <0.001 |  | <0.001 | <0.005 | <0.001 | <0.00005 | <0.01 | <0.005 |  |  | <0.08 | <0.001 | <0.0005 | 12.4 |  |  |  | 0.054 | 0.68 |  |  |  | <0.001 | <0.01 | <0.0001 | <0.0002 | <0.0001 | <0.0001 | <0.0001 | <0.0001 | <0.0001 | <0.0001 | <0.0001 | <0.00002 | <0.00005 | <0.00005 | <0.0002
県企業庁企業局 | 津久井分水池 | 2014.11.10 | 08:40 | 上層 | 0 | 天候: 晴; 気温: 16.3; 水温: 14.1; 濁度: 4.1; 色度: 4.5; 臭気: 植物性臭気; pH: 7.7 |  | 45 | 1300 |  | 12 | [7 empty] | 0.03 | 0.008 | 0.95 |  | 3.8 | 56 | [13 empty] | 0.08 |  |  | 14 |  |  |  | 0.03 | 0.21 | [5 empty] | <0.0001 | <0.0002 | <0.0001 | <0.0001 | <0.0001 | <0.0001
県企業庁企業局 | 津久井分水池 | 2014.12.08 | 08:40 | 上層 | 0 | 天候: 晴; 気温: 5.4; 水温: 10.4; 濁度: 3.5; 色度: 3.3; 臭気: 植物性臭気; pH: 7.6 |  | 51 | 340 |  | 8 | [7 empty] | 0.04 | 0.011 | 0.99 |  | 4.4 | 58 | [13 empty] | 0.1 |  |  | 14.7 |  |  |  | 0.023 | 0.2 | [5 empty] | <0.0001 | <0.0002 | <0.0001 | <0.0001 | <0.0001 | <0.0001
県企業庁企業局 | 津久井分水池 | 2015.01.19 | 08:40 | 上層 | 0 | 天候: 晴; 気温: 2.1; 水温: 6.7; 濁度: 2.7; 色度: 2.2; 臭気: 植物性臭気; pH: 7.7 |  | 49 | 160 |  | 4 | [7 empty] | 0.03 | 0.014 | 1.2 | <0.001 | 5.3 | 60 | 124 | <0.01 | <0.0003 | <0.001 |  | <0.001 | <0.005 | <0.001 | <0.00005 | <0.01 | <0.005 |  |  | 0.12 | <0.001 | <0.0005 | 15.6 |  |  |  | 0.014 | 0.14 |  |  |  | <0.001 | 0.02 | <0.0001 | <0.0002 | <0.0001 | <0.0001 | <0.0001 | <0.0001 | <0.0001 | <0.0001 | <0.0001 | <0.00002 | <0.00005 | <0.00005 | <0.0002
県企業庁企業局 | 津久井分水池 | 2015.02.16 | 08:40 | 上層 | 0 | 天候: 晴; 気温: 5.1; 水温: 7; 濁度: 4.1; 色度: 3.3; 臭気: 植物性臭気; pH: 8 |  | 48 | 41 |  | 3 | [7 empty] | <0.02 | 0.013 | 1.1 |  | 7.8 | 61 | [13 empty] | 0.12 |  |  | 16.9 |  |  |  | 0.031 | 0.28 | [5 empty] | <0.0001 | <0.0002 | <0.0001 | <0.0001 | <0.0001 | <0.0001
県企業庁企業局 | 津久井分水池 | 2015.03.09 | 08:40 | 上層 | 0 | 天候: 曇; 気温: 9.4; 水温: 9.1; 濁度: 6; 色度: 5.5; 臭気: 植物性臭気; pH: 8.5 |  | 46 | 770 |  | 10 | [7 empty] | <0.02 | 0.01 | 0.83 |  | 5.8 | 54 | [13 empty] | 0.1 |  |  | 14.8 |  |  |  | 0.024 | 0.18 | [5 empty] | <0.0001 | <0.0002 | <0.0001 | <0.0001 | <0.0001 | <0.0001
県企業庁企業局 | 三井大橋 | 2014.04.16 | 10:10 | 上層 | 0 | 晴 | 19.9 | 14.2 | 0.7 | 2.4 |  |  | 植物性臭気 |  | 7.6 |  | 1.6 | 10 |  | 110 |  | 0 |  |  |  |  | 0.04 |  | 0.92 | 0.07 | 0.01 | 0.88 |  | 3.9 | 46 | [11 empty] | 0.02 | 0.006 | <0.08 |  |  |  | 0.11 |  |  | 0.008 | 0.03
県企業庁企業局 | 三井大橋 | 2014.05.13 | 10:15 | 上層 | 0 | 曇 | 20.8 | 17.4 | 0.5 | 2.6 |  |  | かび臭 |  | 7.5 |  | 2.2 | 9.9 |  | 99 |  | 1 |  |  |  |  | 0.04 |  | 0.98 | 0.1 | 0.01 | 0.71 |  | 3.6 | 45 | [11 empty] | 0.03 | 0.011 | <0.08 |  |  |  | 0.1 |  |  | 0.012 | 0.03
県企業庁企業局 | 三井大橋 | 2014.06.04 | 10:20 | 上層 | 0 | 曇 | 25.9 | 22.1 | 2 | 3 |  |  | 植物性臭気 |  | 8.2 |  | 3 | 10 |  | 370 |  | 0 |  |  |  |  | 0.04 |  | 0.77 | 0.05 | 0.013 | 0.6 |  | 3.6 | 47 | [11 empty] | 0.02 | 0.005 | 0.08 |  |  |  | 0.03 |  |  | 0.01 | 0.04
県企業庁企業局 | 三井大橋 | 2014.07.16 | 10:00 | 上層 | 0 | 晴 | 32 | 24.3 | 1.8 | 4.1 |  |  | 植物性臭気 |  | 8.9 |  | 4.1 | 13 |  | 1800 |  | 3 |  |  |  |  | 0.02 |  | 0.79 | <0.02 | 0.022 | 0.57 |  | 3.4 | 50 | [11 empty] | 0.01 | <0.005 | <0.08 |  |  |  | <0.01 |  |  | 0.006 | 0.03
県企業庁企業局 | 三井大橋 | 2014.08.05 | 10:50 | 上層 | 0 | 晴 | 32.2 | 27.9 | 4.2 | 7.2 |  |  | 不快臭気 |  | 9.1 |  | 7.7 | 14 |  | 2400 |  | 1 |  |  |  |  | 0.05 |  | 1.2 | <0.02 | 0.046 | 0.5 |  | 3.5 | 44 | [11 empty] | <0.01 | <0.005 | <0.08 |  |  |  | 0.01 |  |  | 0.006 | 0.02
県企業庁企業局 | 三井大橋 | 2014.09.03 | 09:45 | 上層 | 0 | 曇 | 26.5 | 25.9 | 4.4 | 10 |  |  | 植物性臭気 |  | 8.1 |  | 7.1 | 9.5 |  | 650 |  | 4 |  |  |  |  | 0.1 |  | 1.5 | <0.02 | 0.039 | 0.59 |  | 3.9 | 49 | [11 empty] | <0.01 | <0.005 | 0.09 |  |  |  | 0.01 |  |  | 0.006 | 0.02
県企業庁企業局 | 三井大橋 | 2014.10.01 | 10:10 | 上層 | 0 | 曇 | 21 | 21.5 | 3.8 | 4.8 |  |  | 植物性臭気 |  | 7.8 |  | 3.3 | 9.6 |  | 2400 |  | 0 |  |  |  |  | 0.03 |  | 1 | 0.02 | 0.033 | 0.67 |  | 3.9 | 55 | [11 empty] | <0.01 | <0.005 | 0.09 |  |  |  | <0.01 |  |  | 0.007 | 0.04
県企業庁企業局 | 三井大橋 | 2014.11.05 | 10:20 | 上層 | 0 | 曇 | 13 | 15.5 | 4.9 | 7.2 |  |  | 植物性臭気 |  | 7.6 |  | 1.9 | 9.2 |  | 1300 |  | 7 |  |  |  |  | 0.04 |  | 1.1 | <0.02 | <0.004 | 1 |  | 2.6 | 43 | [11 empty] | 0.12 | <0.005 | <0.08 |  |  |  | 0.07 |  |  | 0.012 | 0.2
県企業庁企業局 | 三井大橋 | 2014.12.03 | 10:05 | 上層 | 0 | 晴 | 11 | 12.8 | 1.5 | 2.5 |  |  | 植物性臭気 |  | 7.8 |  | 1.7 | 8.9 |  | 330 |  | 3 |  |  |  |  | 0.04 |  | 1.1 | <0.02 | 0.015 | 1.1 |  | 3.9 | 52 | [11 empty] | 0.01 | <0.005 | <0.08 |  |  |  | 0.12 |  |  | 0.009 | 0.06
県企業庁企業局 | 三井大橋 | 2015.01.07 | 10:11 | 上層 | 0 | 晴 | 4.8 | 8.7 | 1.3 | 2.6 |  |  | 土臭 |  | 7.5 |  | 1.6 | 9.7 |  | 44 |  | 1 |  |  |  |  | 0.06 |  | 1.2 | 0.05 | 0.017 | 1.1 |  | 4.5 | 53 | [11 empty] | 0.02 | 0.006 | 0.1 |  |  |  | 0.16 |  |  | 0.013 | 0.06
県企業庁企業局 | 三井大橋 | 2015.02.03 | 10:30 | 上層 | 0 | 晴 | 5.4 | 7.2 | 2.3 | 2.6 |  |  | かび臭 |  | 7.7 |  | 1.6 | 11 |  | 50 |  | 1 |  |  |  |  | 0.07 |  | 1.1 | 0.03 | 0.015 | 1.1 |  | 5.6 | 57 | [11 empty] | 0.01 | <0.005 | 0.09 |  |  |  | 0.16 |  |  | 0.016 | 0.07
県企業庁企業局 | 三井大橋 | 2015.03.04 | 09:55 | 上層 | 0 | 曇 | 11.7 | 9.5 | 7.3 | 5 |  |  | 植物性臭気 |  | 9 |  | 4.3 | 17 |  | 70 |  | 1 |  |  |  |  | 0.07 |  | 1.2 | <0.02 | 0.014 | 0.65 |  | 6.2 | 57 | [11 empty] | 0.01 | <0.005 | 0.1 |  |  |  | <0.01 |  |  | 0.011 | 0.06
県企業庁企業局 | 三井大橋 | 2014.04.16 | 10:20 | 下層 | 20 | 晴 | 19.9 | 13.6 | 1.7 | 3.7 |  |  | 植物性臭気 |  | 7.7 |  | 1.7 | 10 |  | 61 |  | 2 |  |  |  |  | 0.04 |  | 0.99 | 0.07 | 0.01 | 0.91 |  | 4.1 | 46 | [11 empty] | 0.02 | <0.005 | <0.08 |  |  |  | 0.1 |  |  | 0.012 | 0.07
県企業庁企業局 | 三井大橋 | 2014.05.13 | 10:30 | 下層 | 20 | 曇 | 20.8 | 15.9 | 1 | 3.2 |  |  | 植物性臭気 |  | 7.6 |  | 1.7 | 9.6 |  | 35 |  | 1 |  |  |  |  | 0.04 |  | 0.9 | 0.12 | 0.01 | 0.71 |  | 3.6 | 45 | [11 empty] | 0.03 | 0.006 | <0.08 |  |  |  | 0.09 |  |  | 0.015 | 0.07
県企業庁企業局 | 三井大橋 | 2014.06.04 | 10:40 | 下層 | 20 | 曇 | 25.9 | 19.3 | 2.7 | 3.8 |  |  | 植物性臭気 |  | 7.6 |  | 2.4 | 7.4 |  | 82 |  | 0 |  |  |  |  | 0.04 |  | 0.76 | 0.08 | 0.012 | 0.66 |  | 3.6 | 46 | [11 empty] | 0.02 | <0.005 | 0.09 |  |  |  | 0.08 |  |  | 0.011 | 0.05
県企業庁企業局 | 三井大橋 | 2014.07.16 | 10:10 | 下層 | 20 | 晴 | 32 | 21.9 | 4.7 | 5.4 |  |  | 植物性臭気 |  | 7.7 |  | 2.8 | 8 |  | 1400 |  | 5 |  |  |  |  | 0.04 |  | 0.85 | 0.04 | 0.03 | 0.72 |  | 3.4 | 51 | [11 empty] | 0.04 | <0.005 | <0.08 |  |  |  | 0.06 |  |  | 0.035 | 0.22
県企業庁企業局 | 三井大橋 | 2014.08.05 | 11:00 | 下層 | 20 | 晴 | 32.2 | 26.5 | 4.7 | 5.8 |  |  | 植物性臭気 |  | 7.7 |  | 2.7 | 7 |  | 1700 |  | 0 |  |  |  |  | 0.05 |  | 0.84 | 0.06 | 0.026 | 0.69 |  | 4 | 48 | [11 empty] | 0.02 | 0.006 | 0.09 |  |  |  | 0.09 |  |  | 0.023 | 0.12
県企業庁企業局 | 三井大橋 | 2014.09.03 | 09:55 | 下層 | 20 | 曇 | 26.5 | 23.1 | 7.1 | 6.6 |  |  | 植物性臭気 |  | 7.6 |  | 2.5 | 6.2 |  | 440 |  | 9 |  |  |  |  | 0.05 |  | 1 | 0.08 | 0.051 | 0.74 |  | 4.2 | 51 | [11 empty] | 0.03 | <0.005 | 0.1 |  |  |  | 0.09 |  |  | 0.037 | 0.2
県企業庁企業局 | 三井大橋 | 2014.10.01 | 10:20 | 下層 | 20 | 曇 | 21 | 20.6 | 3.6 | 4.9 |  |  | かび臭 |  | 7.6 |  | 2.4 | 7.4 |  | 340 |  | 0 |  |  |  |  | 0.03 |  | 0.98 | 0.1 | 0.027 | 0.71 |  | 4 | 55 | [11 empty] | 0.02 | <0.005 | 0.09 |  |  |  | 0.03 |  |  | 0.022 | 0.15
県企業庁企業局 | 三井大橋 | 2014.11.05 | 10:35 | 下層 | 20 | 曇 | 13 | 15 | 8.2 | 6.3 |  |  | 植物性臭気 |  | 7.5 |  | 1.7 | 8.8 |  | 460 |  | 8 |  |  |  |  | 0.04 |  | 1 | <0.02 | 0.014 | 0.98 |  | 3.1 | 47 | [11 empty] | 0.08 | <0.005 | <0.08 |  |  |  | 0.1 |  |  | 0.031 | 0.31
県企業庁企業局 | 三井大橋 | 2014.12.03 | 10:20 | 下層 | 20 | 晴 | 11 | 12.8 | 2.5 | 3 |  |  | 植物性臭気 |  | 7.7 |  | 1.9 | 8.5 |  | 82 |  | 0 |  |  |  |  | 0.05 |  | 1.1 | 0.03 | 0.019 | 0.98 |  | 4.1 | 54 | [11 empty] | 0.02 | <0.005 | 0.09 |  |  |  | 0.14 |  |  | 0.016 | 0.12
県企業庁企業局 | 三井大橋 | 2015.01.07 | 10:30 | 下層 | 20 | 晴 | 4.8 | 9.1 | 1.4 | 2.9 |  |  | 植物性臭気 |  | 7.5 |  | 1.6 | 9.8 |  | 54 |  | 0 |  |  |  |  | 0.06 |  | 1.1 | 0.05 | 0.015 | 1.1 |  | 4.5 | 53 | [11 empty] | 0.02 | 0.006 | 0.1 |  |  |  | 0.17 |  |  | 0.014 | 0.07
県企業庁企業局 | 三井大橋 | 2015.02.03 | 10:45 | 下層 | 20 | 晴 | 5.4 | 6.8 | 2.4 | 2.8 |  |  | 植物性臭気 |  | 7.7 |  | 1.3 | 10 |  | 21 |  | 1 |  |  |  |  | 0.07 |  | 1.1 | 0.04 | 0.015 | 1.1 |  | 5.2 | 54 | [11 empty] | 0.01 | <0.005 | 0.11 |  |  |  | 0.17 |  |  | 0.016 | 0.09
県企業庁企業局 | 三井大橋 | 2015.03.04 | 10:10 | 下層 | 20 | 曇 | 11.7 | 7.5 | 3.6 | 3.5 |  |  | 植物性臭気 |  | 8.1 |  | 1.9 | 13 |  | 9 |  | 0 |  |  |  |  | 0.07 |  | 1.2 | 0.07 | 0.013 | 0.9 |  | 6 | 59 | [11 empty] | 0.01 | <0.005 | 0.1 |  |  |  | 0.08 |  |  | 0.011 | 0.06
※ 測定項目の読み替え
アルカリ度 ： 総アルカリ度
アンモニア性窒素 ： アンモニア態窒素
亜硝酸性窒素 ： 亜硝酸態窒素
硝酸性窒素 ： 「硝酸態窒素及び亜硝酸態窒素」－「亜硝酸態窒素」
総硬度 ： カルシウム、マグネシウム等（硬度）
(全)シアン ： シアン化物イオン及び塩化シアン
総水銀 ： 水銀及びその化合物
カドミウム ： カドミウム及びその化合物
（その他金属等も同様）
全亜鉛 ： 亜鉛及びその化合物

## 横浜市水道局
調査機関 | 測定地点名 | 採取年月日 | 採取時刻 | 採取水層 | 天候 | 気温 | 水温 | 濁度 | 色度 | 臭気 | pH | BOD | COD | 大腸菌群数(MPN法) | 大腸菌数 | 全燐 | 燐酸態燐 | 全窒素 | アンモニア性窒素 | 亜硝酸性窒素 | 1,4-ジオキサン | 塩化物イオン | 総硬度 | 蒸発残留物 | 陰イオン界面活性剤 | カドミウム | (全)シアン | 鉛 | 六価クロム | ヒ素 | 総水銀 | 銅 | 全亜鉛 | フッ素 | ニッケル | フェノール類 | 溶性ケイ酸 | マンガン | 鉄 | 一般細菌数
[6 empty] | ℃ | ℃ | 度 | 度 |  |  | ｍｇ/Ｌ | ｍｇ/Ｌ | MPN/100mL | 個/100mL | ｍｇ/Ｌ | ｍｇ/Ｌ | ｍｇ/Ｌ | ｍｇ/Ｌ | ｍｇ/Ｌ | ｍｇ/Ｌ | ｍｇ/Ｌ |  |  | ｍｇ/Ｌ | ｍｇ/Ｌ | ｍｇ/Ｌ | ｍｇ/Ｌ | ｍｇ/Ｌ | ｍｇ/Ｌ | ｍｇ/Ｌ | ｍｇ/Ｌ | ｍｇ/Ｌ | ｍｇ/Ｌ | ｍｇ/Ｌ | ｍｇ/Ｌ | ｍｇ/Ｌ | ｍｇ/Ｌ | ｍｇ/Ｌ | CFU/mL
横浜市水道局浄水部 | 弁天橋 | 2014.04.22 | 10:33 | 上層 | 曇 | 19.3 | 12.6 | 5.9 | 1.2 | 植物性臭気 | 7.94 | 0.9 | 1.3 | 540 | 13 | 0.08 | 0.05 | 1.39 | 0.02 | 0.013 | <0.001 | 4.8 | 50 | 106 | <0.002 | <0.00007 | <0.001 | 0.0035 | 0.0004 | 0.00047 | <0.00005 | 0.0021 | 0.0045 | 0.12 | 0.0005 | <0.0001 | 23 | 0.023 | 0.17 | 240
横浜市水道局浄水部 | 弁天橋 | 2014.05.27 | 10:04 | 上層 | 曇 | 22.1 | 16.9 | 4.9 | 2.2 | 植物性臭気 | 8.42 |  |  | 810 | 7.5 | [24 empty] | 140
横浜市水道局浄水部 | 弁天橋 | 2014.06.24 | 09:47 | 上層 | 晴 | 24.3 | 18 | 4.3 | 2.2 | 植物性臭気 | 7.84 |  |  | 500 | 8.5 | [24 empty] | 220
横浜市水道局浄水部 | 弁天橋 | 2014.07.22 | 10:40 | 上層 | 晴 | 29 | 20 | 2.7 | 2.2 | 植物性臭気 | 7.82 | 0.5 | 1.2 | 8700 | 12 | 0.04 | 0.05 | 0.75 | 0.04 | 0.012 | <0.001 | 3.9 | 52 | 114 | 0.003 | <0.00007 | <0.001 | 0.0006 | 0.0003 | 0.0005 | <0.00005 | 0.0012 | 0.0012 | 0.11 |  | <0.0001 | 23 | 0.026 | 0.07 | 590
横浜市水道局浄水部 | 弁天橋 | 2014.08.26 | 09:42 | 上層 | 曇 | 25.4 | 21.9 | 3.1 | 0.6 | 植物性臭気 | 7.87 |  |  | 320 | 3.1 | [24 empty] | 880
横浜市水道局浄水部 | 弁天橋 | 2014.09.24 | 09:30 | 上層 | 曇 | 21.7 | 17.6 | 3.9 | 1.3 | 植物性臭気 | 8.03 |  |  | 610 | 6.3 | [24 empty] | 200
横浜市水道局浄水部 | 弁天橋 | 2014.10.28 | 10:33 | 上層 | 晴 | 18.3 | 14.5 | 7.1 | 2.1 | 植物性臭気 | 7.81 | 0.6 | 1.2 | 1700 | 36 | 0.06 | 0.04 | 0.96 | 0.05 | 0.008 | <0.001 | 3.5 | 54 | 107 | <0.002 | <0.00007 | <0.001 | 0.002 | 0.0004 | 0.00051 | <0.00005 | 0.0015 | 0.0024 | 0.09 | 0.0006 | <0.0001 | 25 | 0.037 | 0.26 | 490
横浜市水道局浄水部 | 弁天橋 | 2014.11.25 | 09:31 | 上層 | 雨 | 10.3 | 11.9 | 5.1 | 1.1 | 植物性臭気 | 7.63 |  |  | 330 | 9.7 | [24 empty] | 270
横浜市水道局浄水部 | 弁天橋 | 2014.12.17 | 09:40 | 上層 | 晴 | 7.4 | 9.6 | 5 | 1 | 植物性臭気 | 7.59 |  |  | 210 | 1 | [24 empty] | 220
横浜市水道局浄水部 | 弁天橋 | 2015.01.27 | 10:35 | 上層 | 雨 | 12 | 7.8 | 13 | 0.8 | 植物性臭気 | 7.86 | 0.7 | 1.4 | 320 | 16 | 0.12 | 0.09 | 1.39 | 0.02 | 0.016 | <0.001 | 7.1 | 62 | 134 | 0.002 | <0.00007 | <0.001 | 0.0011 | 0.0009 | 0.00058 | <0.00005 | 0.0026 | 0.0053 | 0.14 |  | <0.0001 | 25 | 0.076 | 0.56 | 400
横浜市水道局浄水部 | 弁天橋 | 2015.02.24 | 09:41 | 上層 | 曇 | 10.2 | 8.4 | 6.1 | 0.9 | 植物性臭気 | 8.32 |  |  | 110 | 3 | [24 empty] | 99
横浜市水道局浄水部 | 弁天橋 | 2015.03.24 | 09:50 | 上層 | 晴 | 11 | 11.4 | 6.1 | 1.2 | 植物性臭気 | 8.87 |  |  | 56 | <1.0 | [24 empty] | 40
横浜市水道局浄水部 | 三井大橋 | 2014.04.22 | 11:10 | 上層 | 曇 | 18.5 | 13.4 | 1.6 | 2.2 | 植物性臭気 | 7.87 | 1.4 | 1.4 | 66 | 1 | 0.05 | 0.03 | 1.29 | [18 empty] | 21 |  |  | 20
横浜市水道局浄水部 | 三井大橋 | 2014.05.27 | 10:45 | 上層 | 曇 | 24.3 | 19.5 | 0.9 | 1.8 | 植物性臭気 | 7.95 |  |  | 730 | 34 | [24 empty] | 350
横浜市水道局浄水部 | 三井大橋 | 2014.06.24 | 10:36 | 上層 | 曇 | 23.3 | 19.9 | 3 | 3.4 | 植物性臭気 | 8.02 |  |  | 1600 | <1.0 | [24 empty] | 300
横浜市水道局浄水部 | 三井大橋 | 2014.07.22 | 11:15 | 上層 | 晴 | 28.1 | 25.4 | 2 | 2 | かび臭 | 9.42 | 2 | 1.9 | 280 | 1 | <0.01 | <0.02 | 0.81 | [18 empty] | 18 |  |  | 120
横浜市水道局浄水部 | 三井大橋 | 2014.08.26 | 10:20 | 上層 | 曇 | 23.7 | 25 | 7.4 | 1.9 | 植物性臭気 | 8.97 |  |  | 180 | <1.0 | [24 empty] | 330
横浜市水道局浄水部 | 三井大橋 | 2014.09.24 | 10:10 | 上層 | 曇 | 21.7 | 21.7 | 2.5 | 2.5 | 植物性臭気 | 7.88 |  |  | 140 | 1 | [24 empty] | 1800
横浜市水道局浄水部 | 三井大橋 | 2014.10.28 | 11:12 | 上層 | 晴 | 17.3 | 17 | 4.7 | 6 | 植物性臭気 | 7.88 | 1.6 | 1.9 | 2800 | 5.1 | 0.04 | <0.02 | 1.25 | [18 empty] | 21 |  |  | 140
横浜市水道局浄水部 | 三井大橋 | 2014.11.25 | 10:08 | 上層 | 雨 | 10.5 | 13.8 | 2 | 1.8 | 植物性臭気 | 7.67 |  |  | 230 | 43 | [24 empty] | 60
横浜市水道局浄水部 | 三井大橋 | 2014.12.17 | 10:15 | 上層 | 晴 | 7.9 | 11.6 | 2.1 | 0.8 | 植物性臭気 | 7.59 |  |  | 51 | 1 | [24 empty] | 70
横浜市水道局浄水部 | 三井大橋 | 2015.01.27 | 11:10 | 上層 | 雨 | 13.4 | 7.8 | 3.2 | 1.3 | 植物性臭気 | 7.78 | 0.8 | 1.6 | 77 | 2 | 0.06 | 0.05 | 1.41 | [18 empty] | 22 |  |  | 430
横浜市水道局浄水部 | 三井大橋 | 2015.02.24 | 10:16 | 上層 | 曇 | 10.3 | 8.6 | 11 | 1.2 | 植物性臭気 | 9.22 |  |  | 88 | 7.5 | [24 empty] | 82
横浜市水道局浄水部 | 三井大橋 | 2015.03.24 | 10:35 | 上層 | 晴 | 10.5 | 11.1 | 2.4 | 1.2 | 植物性臭気 | 9.32 |  |  | 40 | <1.0 | [24 empty] | 43
横浜市水道局浄水部 | 相模湖大橋 | 2014.04.22 | 10:20 | 上層 | 晴 | 18.5 | 12.6 | 5.5 | 1.3 | 植物性臭気 | 8.03 | 1.3 | 1.6 | 500 | 8.4 | 0.08 | 0.05 | 1.28 | [18 empty] | 23 |  |  | 190
横浜市水道局浄水部 | 相模湖大橋 | 2014.05.27 | 09:50 | 上層 | 曇 | 22 | 17.9 | 6.5 | 2.4 | 植物性臭気 | 8.9 |  |  | 1000 | 12 | [24 empty] | 150
横浜市水道局浄水部 | 相模湖大橋 | 2014.06.24 | 09:30 | 上層 | 曇 | 23.9 | 18.7 | 5.7 | 2.2 | 植物性臭気 | 8.33 |  |  | 500 | 8.6 | [24 empty] | 130
横浜市水道局浄水部 | 相模湖大橋 | 2014.07.22 | 10:25 | 上層 | 晴 | 28.4 | 22.6 | 1.6 | 2.5 | 植物性臭気 | 8.14 | 0.9 | 1.8 | 8700 | 8.5 | 0.02 | 0.03 | 1.13 | [18 empty] | 21 |  |  | 830
横浜市水道局浄水部 | 相模湖大橋 | 2014.08.26 | 09:28 | 上層 | 曇 | 23.9 | 22.9 | 2.3 | 0.9 | 植物性臭気 | 8.75 |  |  | 1700 | 8.5 | [24 empty] | 360
横浜市水道局浄水部 | 相模湖大橋 | 2014.09.24 | 09:16 | 上層 | 曇 | 21.6 | 18.5 | 3.4 | 1.5 | 植物性臭気 | 8.5 |  |  | 910 | 4.1 | [24 empty] | 190
横浜市水道局浄水部 | 相模湖大橋 | 2014.10.28 | 10:18 | 上層 | 晴 | 16.4 | 15.3 | 4.5 | 2 | 植物性臭気 | 8.69 | 1.9 | 1.7 | 740 | 7.3 | 0.06 | <0.02 | 1.6 | [18 empty] | 25 |  |  | 120
横浜市水道局浄水部 | 相模湖大橋 | 2014.11.25 | 09:19 | 上層 | 雨 | 10.6 | 12 | 2.7 | 1 | 植物性臭気 | 7.69 |  |  | 150 | 5.2 | [24 empty] | 93
横浜市水道局浄水部 | 相模湖大橋 | 2014.12.17 | 09:26 | 上層 | 晴 | 6.4 | 9.4 | 4.3 | 0.7 | 植物性臭気 | 7.55 |  |  | 160 | 3.1 | [24 empty] | 180
横浜市水道局浄水部 | 相模湖大橋 | 2015.01.27 | 09:50 | 上層 | 雨 | 11.8 | 8.4 | 3.4 | 1 | 植物性臭気 | 7.82 | 0.6 | 1.2 | 210 | 5.2 | 0.09 | 0.09 | 1.27 | [18 empty] | 25 |  |  | 440
横浜市水道局浄水部 | 相模湖大橋 | 2015.02.24 | 09:28 | 上層 | 曇 | 9.9 | 9.2 | 6.7 | 0.7 | 植物性臭気 | 8.75 |  |  | 110 | 2 | [24 empty] | 140
横浜市水道局浄水部 | 相模湖大橋 | 2015.03.24 | 09:30 | 上層 | 晴 | 10.3 | 12.4 | 6.1 | 1.1 | 植物性臭気 | 9.14 |  |  | 68 | <1.0 | [24 empty] | 45

## 川崎市上下水道局
調査機関 | 測定地点名 | 採取年月日 | 採取時刻 | 採取水層 | 天候 | 流量 | 気温 | 水温 | 濁度 | 色度 | 色相 | 外観 | 臭気 | 透視度 | pH | BOD | COD | SS | DO(溶存酸素量) | アルカリ度 | 大腸菌群数(MPN法) | 大腸菌群数(デソ法) | 大腸菌数 | 酸素飽和百分率(%) | 過マンガン酸カリウム消費量 | n-ﾍｷｻﾝ抽出物質 | 全燐 | 燐酸態燐 | 全窒素 | アンモニア性窒素 | 亜硝酸性窒素 | 硝酸性窒素 | 1,4-ジオキサン | 塩化物イオン | 総硬度 | 蒸発残留物 | 陰イオン界面活性剤 | カドミウム | (全)シアン | 鉛 | 六価クロム | ヒ素 | 総水銀 | 銅 | 全亜鉛 | 溶解性鉄 | 溶解性マンガン | 総クロム | フッ素 | ニッケル | フェノール類 | 電気伝導率 | 燐酸イオン | 溶性ケイ酸 | マンガン | 鉄 | 一般細菌数 | 一般細菌数(デソ法) | クロロフィルa | 有機物（全有機炭素（TOC）の量）
[6 empty] | ｍ3／ｓ | ℃ | ℃ | 度 | 度 |  |  |  | ｃｍ |  | ｍｇ/Ｌ | ｍｇ/Ｌ | ｍｇ/Ｌ | ｍｇ/Ｌ |  | MPN/100mL | 個/100mL | 個/100mL | ％ | ｍｇ/Ｌ | ｍｇ/Ｌ | ｍｇ/Ｌ | ｍｇ/Ｌ | ｍｇ/Ｌ | ｍｇ/Ｌ | ｍｇ/Ｌ | ｍｇ/Ｌ | ｍｇ/Ｌ | ｍｇ/Ｌ |  |  | ｍｇ/Ｌ | ｍｇ/Ｌ | ｍｇ/Ｌ | ｍｇ/Ｌ | ｍｇ/Ｌ | ｍｇ/Ｌ | ｍｇ/Ｌ | ｍｇ/Ｌ | ｍｇ/Ｌ | ｍｇ/Ｌ | ｍｇ/Ｌ | ｍｇ/Ｌ | ｍｇ/Ｌ | ｍｇ/Ｌ | ｍｇ/Ｌ | mS/m | ｍｇ/Ｌ | ｍｇ/Ｌ | ｍｇ/Ｌ | ｍｇ/Ｌ | MPN/100mL | 個/100mL | μｇ/Ｌ | mg/L
川崎市上下水道局水道水質課 | 相模湖大橋 | 20140415 | 1105 | 上層 | 水温: 12.5; 濁度: 3; 臭気: 植物性臭気; 透視度: 190; pH: 7.7; COD: 2 | 11 |  | 93 |  | 1 | 100 |  |  | 0.06 | 0.05 | 1.1 | 0.03 | 0.012 | 1 |  | 4.3 | [14 empty] | 0.1 |  |  | 12.8 | 0.15 |  |  |  | 68 |  |  | 0.7
川崎市上下水道局水道水質課 | 相模湖大橋 | 20140520 | 1110 | 上層 | 水温: 17.1; 濁度: 6.5; 臭気: 植物性臭気; 透視度: 180; pH: 9; COD: 2.2 | 12 |  | 91 |  | 1 | 130 |  |  | 0.07 | 0.02 | 0.98 | <0.01 | 0.013 | 0.7 |  | 4.4 | [14 empty] | 0.11 |  |  | 14.1 | 0.06 | 25 |  |  | 48 |  | 0.013 | 1.6
川崎市上下水道局水道水質課 | 相模湖大橋 | 20140617 | 1125 | 上層 | 水温: 18.9; 濁度: 6; 臭気: 植物性臭気; 透視度: 150; pH: 8.1; COD: 2.4 | 10 |  | 570 |  | 7.4 | 110 |  |  | 0.05 | 0.02 | 0.91 | 0.01 | 0.007 | 0.7 |  | 2.8 | [14 empty] | 0.07 |  |  | 11.5 | 0.06 |  |  |  | 430 |  |  | 1.8
川崎市上下水道局水道水質課 | 相模湖大橋 | 20140715 | 1105 | 上層 | 水温: 21.6; 濁度: 7.2; 臭気: 植物性臭気; 透視度: 170; pH: 8.7; COD: 2.4 | 11 |  | 120 |  | 3.1 | 130 |  |  | 0.04 | <0.01 | 0.8 | 0.01 | 0.01 | 0.6 |  | 3.4 | [14 empty] | 0.08 |  |  | 12.9 | 0.02 |  |  |  | 210 |  |  | 2.3
川崎市上下水道局水道水質課 | 相模湖大橋 | 20140811 | 1210 | 上層 | 水温: 23.9; 濁度: 4.1; 臭気: 植物性臭気; 透視度: 170; pH: 8.7; COD: 3.8 | 9.5 |  | 1200 |  | 18 | 120 |  |  | 0.07 | 0.01 | 1 | 0.01 | 0.016 | 0.7 |  | 4.3 | [14 empty] | 0.1 |  |  | 13.8 | 0.04 | 25 |  |  | 700 |  | 0.044 | 1.9
川崎市上下水道局水道水質課 | 相模湖大橋 | 20140916 | 1100 | 上層 | 水温: 20.7; 濁度: 2.5; 臭気: 植物性臭気; 透視度: 200; pH: 8.5; COD: 2.6 | 10 |  | 1000 |  | 2 | 120 |  |  | 0.06 | 0.04 | 0.95 | <0.01 | 0.017 | 0.8 |  | 3.8 | [14 empty] | 0.09 |  |  | 14 | 0.11 |  |  |  | 240 |  |  | 1.4
川崎市上下水道局水道水質課 | 相模湖大橋 | 20141021 | 1140 | 上層 | 水温: 15; 濁度: 8.3; 臭気: 植物性臭気; 透視度: 90; pH: 7.6; COD: 2.6 | 9.9 |  | 2000 |  | 29 | 100 |  |  | 0.05 | 0.04 | 1 | 0.02 | 0.007 | 1 |  | 3 | [14 empty] | 0.07 |  |  | 12.6 | 0.12 |  |  |  | 480 |  |  | 0.9
川崎市上下水道局水道水質課 | 相模湖大橋 | 20141118 | 1050 | 上層 | 水温: 12.7; 濁度: 3.1; 臭気: 植物性臭気; 透視度: 230; pH: 7.7; COD: 2.2 | 8.6 |  | 250 |  | 8.6 | 84 |  |  | 0.07 | 0.05 | 1.1 | <0.01 | 0.01 | 1 |  | 4.3 | [14 empty] | 0.09 |  |  | 14.9 | 0.16 | 27 |  |  | 130 |  | 0.001 | 0.6
川崎市上下水道局水道水質課 | 相模湖大橋 | 20141216 | 1030 | 上層 | 水温: 9.1; 濁度: 3.5; 臭気: 植物性臭気; 透視度: 210; pH: 7.6; COD: 2.4 | 9.6 |  | 100 |  | 1 | 86 |  |  | 0.08 | 0.07 | 1.2 | 0.04 | 0.012 | 1.1 |  | 4.9 | [14 empty] | 0.12 |  |  | 15.3 | 0.21 |  |  |  | 120 |  |  | 0.6
川崎市上下水道局水道水質課 | 相模湖大橋 | 20150120 | 1035 | 上層 | 水温: 10.1; 濁度: 2.9; 臭気: 植物性臭気; 透視度: 210; pH: 7.7; COD: 2.2 | 11 |  | 200 |  | 4.1 | 99 |  |  | 0.11 | 0.08 | 1.3 | 0.05 | 0.016 | 1.2 |  | 5.8 | [14 empty] | 0.09 |  |  | 15.9 | 0.24 |  |  |  | 120 |  |  | 0.6
川崎市上下水道局水道水質課 | 相模湖大橋 | 20150217 | 1030 | 上層 | 水温: 7.5; 濁度: 3.4; 臭気: 植物性臭気; 透視度: 230; pH: 8.1; COD: 2.8 | 12 |  | 56 |  | <1 | 100 |  |  | 0.1 | 0.07 | 1.3 | <0.01 | 0.017 | 1.1 |  | 7.5 | [14 empty] | 0.12 |  |  | 15.7 | 0.2 | 29 |  |  | 60 |  | 0.016 | 1.1
川崎市上下水道局水道水質課 | 相模湖大橋 | 20150317 | 1030 | 上層 | 水温: 10.8; 濁度: 4.8; 臭気: 植物性臭気; 透視度: 190; pH: 8.8; COD: 4.2 | 14 |  | 29 |  | 1 | 130 |  |  | 0.08 | 0.03 | 1.1 | 0.02 | 0.015 | 0.8 |  | 6 | [14 empty] | 0.11 |  |  | 14.8 | 0.1 |  |  |  | 39 |  |  | 1.7
川崎市上下水道局水道水質課 | 弁天橋 | 20140415 | 1205 | 上層 | 晴 | 37.18 | 19.5 | 12.8 | 3.5 | 3 |  |  | 植物性臭気 |  | 7.7 |  | 1.8 |  | 11 | 41 | 86 |  | 1 | 100 |  |  | 0.06 | 0.05 | 1 | 0.04 | 0.011 | 1 |  | 4.1 | 51 | 93 | <0.005 | [11 empty] | 0.09 |  | <0.0005 | 12.8 | 0.14 |  |  |  | 74 |  |  | 0.7
川崎市上下水道局水道水質課 | 弁天橋 | 20140520 | 1200 | 上層 | 晴 | 30.53 | 24 | 17.2 | 5.4 | 2 |  |  | 植物性臭気 |  | 8.3 |  | 3 |  | 11 | 48 | 170 |  | 2 | 120 |  |  | 0.07 | 0.03 | 1 | 0.03 | 0.011 | 0.8 | <0.0005 | 4.4 |  |  |  |  | <0.001 | [9 empty] | 0.1 |  |  | 14.2 | 0.1 | 24 |  |  | 48 |  |  | 1.4
川崎市上下水道局水道水質課 | 弁天橋 | 20140617 | 1205 | 上層 | 曇 | 59.3 | 28.5 | 18.6 | 6 | 4 |  |  | 植物性臭気 |  | 7.8 |  | 2.4 |  | 9.1 | 38 | 1200 |  | 18 | 100 |  |  | 0.05 | 0.03 | 0.93 | 0.04 | 0.007 | 0.8 |  | 2.9 |  |  |  | <0.0001 |  | <0.001 | <0.001 | <0.001 | <0.00005 | 0.002 | 0.003 |  |  |  | 0.08 | <0.001 |  | 11.5 | 0.1 |  | 0.034 | 0.27 | 580 |  |  | 1.4
川崎市上下水道局水道水質課 | 弁天橋 | 20140715 | 1205 | 上層 | 晴 | 40.63 | 31.5 | 21.1 | 4.2 | 3 |  |  | 植物性臭気 |  | 7.8 |  | 2.2 |  | 8.7 | 43 | 1300 |  | 7.5 | 100 |  |  | 0.06 | 0.03 | 0.9 | 0.05 | 0.01 | 0.8 |  | 3.5 | 51 | 92 | <0.005 | [11 empty] | 0.08 |  | <0.0005 | 13.2 | 0.1 |  |  |  | 490 |  |  | 1.2
川崎市上下水道局水道水質課 | 弁天橋 | 20140811 | 1305 | 上層 | 晴 | 55.81 | 33.7 | 23.1 | 5.9 | 2 |  |  | 植物性臭気 |  | 8 |  | 3 |  | 8.2 | 49 | 1200 |  | 19 | 98 |  |  | 0.07 | 0.03 | 1 | 0.05 | 0.019 | 0.8 | <0.0005 | 4.5 |  |  |  |  | <0.001 | [9 empty] | 0.1 |  |  | 14.4 | 0.11 | 26 |  |  | 1000 |  |  | 1.5
川崎市上下水道局水道水質課 | 弁天橋 | 20140916 | 1145 | 上層 | 晴 | 33.96 | 28.2 | 20.2 | 5 | 3 |  |  | 植物性臭気 |  | 7.9 |  | 3.4 |  | 9.2 | 48 | 1300 |  | 12 | 100 |  |  | 0.07 | 0.05 | 1 | 0.04 | 0.016 | 0.9 |  | 4 |  |  |  | <0.0001 |  | <0.001 | <0.001 | <0.001 | <0.00005 | 0.001 | 0.002 |  |  |  | 0.08 | <0.001 |  | 14.3 | 0.15 |  | 0.027 | 0.17 | 510 |  |  | 1.4
川崎市上下水道局水道水質課 | 弁天橋 | 20141021 | 1225 | 上層 | 晴 | 45.9 | 21.4 | 15.3 | 11 | 6 |  |  | 植物性臭気 |  | 7.6 |  | 2.4 |  | 9.8 | 42 | 1500 |  | 55 | 100 |  |  | 0.06 | 0.04 | 1.1 | 0.02 | 0.006 | 1 |  | 3.1 | 50 | 120 | <0.005 | [11 empty] | 0.07 |  | <0.0005 | 12.8 | 0.12 |  |  |  | 590 |  |  | 0.8
川崎市上下水道局水道水質課 | 弁天橋 | 20141118 | 1145 | 上層 | 晴 | 31.08 | 16.3 | 12.3 | 6.7 | 3 |  |  | 植物性臭気 |  | 7.7 |  | 3 |  | 8.7 | 52 | 730 |  | 11 | 84 |  |  | 0.07 | 0.05 | 1.1 | 0.02 | 0.01 | 1 | <0.0005 | 4.4 |  |  |  |  | <0.001 | [9 empty] | 0.1 |  |  | 14.9 | 0.16 | 27 |  |  | 46 |  |  | 0.7
川崎市上下水道局水道水質課 | 弁天橋 | 20141216 | 1120 | 上層 | 雪 | 31.74 | 2.7 | 8.7 | 4.8 | 2 |  |  | 植物性臭気 |  | 7.7 |  | 2.6 |  | 9.8 | 53 | 230 |  | 3.1 | 87 |  |  | 0.08 | 0.07 | 1.2 | 0.04 | 0.011 | 1.1 |  | 4.8 |  |  |  | <0.0001 |  | <0.001 | <0.001 | <0.001 | <0.00005 | 0.001 | 0.003 |  |  |  | 0.11 | <0.001 |  | 15.4 | 0.21 |  | 0.027 | 0.093 | 150 |  |  | 0.7
川崎市上下水道局水道水質課 | 弁天橋 | 20150120 | 1150 | 上層 | 晴 | 23.94 | 9.5 | 7 | 3.7 | 1 |  |  | 植物性臭気 |  | 7.7 |  | 2.4 |  | 11 | 52 | 210 |  | 9.7 | 93 |  |  | 0.11 | 0.09 | 1.3 | 0.03 | 0.016 | 1.2 |  | 5.7 | 60 | 130 | <0.005 | [11 empty] | 0.12 |  | <0.0005 | 16 | 0.26 |  |  |  | 150 |  |  | 0.5
川崎市上下水道局水道水質課 | 弁天橋 | 20150217 | 1125 | 上層 | 曇 | 25.83 | 4.8 | 7.1 | 4.3 | 1 |  |  | 植物性臭気 |  | 8 |  | 2.6 |  | 10 | 53 | 50 |  | 1 | 88 |  |  | 0.1 | 0.07 | 1.2 | <0.01 | 0.016 | 1.1 | <0.0005 | 7.7 |  |  |  |  | <0.001 | [9 empty] | 0.12 |  |  | 16.4 | 0.21 | 29 |  |  | 80 |  |  | 0.9
川崎市上下水道局水道水質課 | 弁天橋 | 20150317 | 1110 | 上層 | 晴 | 24.89 | 18.2 | 9.9 | 5.3 | 3 |  |  | 植物性臭気 |  | 8.1 |  | 3.8 |  | 13 | 48 | 210 |  | 15 | 110 |  |  | 0.1 | 0.05 | 1.2 | 0.02 | 0.015 | 1 |  | 6 |  |  |  | <0.0001 |  | <0.001 | <0.001 | <0.001 | <0.00005 | 0.002 | 0.003 |  |  |  | 0.11 | <0.001 |  | 15.1 | 0.16 |  | 0.021 | 0.16 | 200 |  |  | 1.3
川崎市上下水道局水道水質課 | 名手橋 | 20140415 | 1240 | 上層 | 水温: 13.1; 濁度: 3.7; 臭気: 植物性臭気; pH: 7.8; COD: 2.2 | 11 |  | 130 |  | 2 | 110 |  |  | 0.04 | 0.03 | 1 | 0.03 | 0.008 | 0.8 |  | 3.8 | [14 empty] | 0.08 |  |  | 12.1 | 0.08 |  |  |  | 46 |  |  | 0.9
川崎市上下水道局水道水質課 | 名手橋 | 20140520 | 1245 | 上層 | 水温: 18.4; 濁度: 0.5; 臭気: 植物性臭気; pH: 8.1; COD: 2.8 | 10 |  | 150 |  | 2 | 110 |  |  | 0.06 | 0.03 | 1 | 0.04 | 0.008 | 0.6 |  | 3.7 | [14 empty] | 0.08 |  |  | 13 | 0.09 |  |  |  | 52 |  | 0.006 | 1.2
川崎市上下水道局水道水質課 | 名手橋 | 20140617 | 1255 | 上層 | 水温: 21.3; 濁度: 4.8; 臭気: 植物性臭気; pH: 8.8; COD: 4.5 | 12 |  | 660 |  | 6.3 | 140 |  |  | 0.06 | 0.02 | 1.1 | 0.02 | 0.008 | 0.7 |  | 2.5 | [14 empty] | 0.07 |  |  | 11.4 | 0.05 |  |  |  | 190 |  |  | 2.4
川崎市上下水道局水道水質課 | 名手橋 | 20140715 | 1240 | 上層 | 水温: 25.8; 濁度: 2; 臭気: 植物性臭気; pH: 9.4; COD: 2.8 | 16 |  | 86 |  | <1 | 200 |  |  | 0.04 | <0.01 | 0.79 | 0.02 | 0.012 | 0.6 |  | 3.3 | [14 empty] | 0.07 |  |  | 12.7 | 0.03 |  |  |  | 200 |  |  | 1.7
川崎市上下水道局水道水質課 | 名手橋 | 20140811 | 1345 | 上層 | 水温: 27.8; 濁度: 2.8; 臭気: かび臭; pH: 9.2; COD: 4.2 | 11 |  | 780 |  | 401 | 150 |  |  | 0.04 | <0.01 | 0.98 | 0.02 | 0.039 | 0.6 |  | 3.6 | [14 empty] | 0.07 |  |  | 12.9 | <0.01 |  |  |  | 610 |  | 0.034 | 3.2
川崎市上下水道局水道水質課 | 名手橋 | 20140916 | 1225 | 上層 | 水温: 24.7; 濁度: 2.2; 臭気: 植物性臭気; pH: 8.5; COD: 3.6 | 10 |  | 410 |  | 1 | 120 |  |  | 0.04 | 0.01 | 0.92 | 0.03 | 0.015 | 0.7 |  | 3.9 | [14 empty] | 0.09 |  |  | 14 | 0.02 |  |  |  | 710 |  |  | 2.9
川崎市上下水道局水道水質課 | 名手橋 | 20141021 | 1305 | 上層 | 水温: 17; 濁度: 11; 臭気: 植物性臭気; pH: 7.6; COD: 2.6 | 10 |  | 2800 |  | 19 | 110 |  |  | 0.04 | 0.02 | 1.1 | 0.01 | 0.016 | 0.9 |  | 2.6 | [14 empty] | 0.06 |  |  | 11.2 | 0.07 |  |  |  | 250 |  |  | 1.3
川崎市上下水道局水道水質課 | 名手橋 | 20141118 | 1225 | 上層 | 水温: 14.6; 濁度: 2.2; 臭気: 植物性臭気; pH: 7.7; COD: 2.8 | 9.2 |  | 140 |  | 6.3 | 94 |  |  | 0.04 | 0.03 | 1.1 | 0.02 | 0.011 | 1 |  | 3.2 | [14 empty] | 0.07 |  |  | 13.2 | 0.09 |  |  |  | 57 |  | 0.004 | 0.8
川崎市上下水道局水道水質課 | 名手橋 | 20141216 | 1150 | 上層 | 水温: 10.6; 濁度: 1.6; 臭気: 植物性臭気; pH: 7.7; COD: 2.2 | 9.5 |  | 65 |  | 6.3 | 88 |  |  | 0.05 | 0.04 | 1.2 | 0.03 | 0.013 | 1.1 |  | 4.1 | [14 empty] | 0.09 |  |  | 14.5 | 0.12 |  |  |  | 38 |  |  | 0.8
川崎市上下水道局水道水質課 | 名手橋 | 20150120 | 1225 | 上層 | 水温: 7.2; 濁度: 1.9; 臭気: 植物性臭気; pH: 7.7; COD: 2 | 11 |  | 70 |  | 1 | 95 |  |  | 0.08 | 0.06 | 1.3 | 0.04 | 0.013 | 1.1 |  | 5.9 | [14 empty] | 0.07 |  |  | 15.5 | 0.19 |  |  |  | 52 |  |  | 1
川崎市上下水道局水道水質課 | 名手橋 | 20150217 | 1155 | 上層 | 水温: 7.1; 濁度: 4.8; 臭気: 植物性臭気; pH: 8.8; COD: 3 | 16 |  | 23 |  | <1 | 14 |  |  | 0.08 | 0.04 | 1.2 | <0.01 | 0.014 | 0.9 |  | 7 | [14 empty] | 0.1 |  |  | 15.7 | 0.12 |  |  |  | 30 |  | 0.04 | 1.6
川崎市上下水道局水道水質課 | 名手橋 | 20150317 | 1145 | 上層 | 水温: 11.8; 濁度: 7.3; 臭気: 植物性臭気; pH: 9.2; COD: 5 | 16 |  | 250 |  | 2 | 160 |  |  | 0.07 | <0.01 | 1.1 | <0.01 | 0.011 | 0.6 |  | 5.3 | [14 empty] | 0.09 |  |  | 13.6 | 0.01 |  |  |  | 200 |  |  | 2.6
川崎市上下水道局水道水質課 | 桂川橋 | 20140415 | 1035 | 上層 | 流量: 36.56; 水温: 12.7; 濁度: 1.4; 色度: 1; 臭気: 植物性臭気; pH: 7.7; BOD: 0.5 | 10 | 49 | 2500 |  | 86 | 100 |  |  | 0.11 | 0.1 | 1.4 | 0.08 | 0.019 | 1.1 |  | 5.1 | 57 | 110 | <0.005 | [11 empty] | 0.13 |  | <0.0005 | 14.2 | 0.3 |  |  |  | 2400 |  |  | 0.7
川崎市上下水道局水道水質課 | 桂川橋 | 20140520 | 1035 | 上層 | 流量: 26.85; 水温: 16.4; 濁度: 1.2; 色度: 1; 臭気: 植物性臭気; pH: 8; BOD: 1.3 | 9.9 | 51 | 2300 |  | 31 | 100 |  |  | 0.11 | 0.09 | 1.2 | 0.03 | 0.01 | 1.1 | <0.0005 | 5 |  |  |  |  | <0.001 | [9 empty] | 0.13 |  |  | 15.2 | 0.28 |  |  |  | 2900 |  |  | 0.8
川崎市上下水道局水道水質課 | 桂川橋 | 20140617 | 1035 | 上層 | 流量: 60.83; 水温: 17.5; 濁度: 1.6; 色度: 2; 臭気: 植物性臭気; pH: 7.9; BOD: 1.1 | 9.1 | 41 | 1200 |  | 41 | 98 |  |  | 0.06 | 0.05 | 1.1 | 0.05 | 0.006 | 0.9 |  | 3.3 |  |  |  | <0.0001 |  | <0.001 | <0.001 | <0.001 | <0.00005 | 0.001 | 0.007 |  |  |  | 0.08 | <0.001 |  | 12.2 | 0.15 |  | 0.005 | 0.084 | 2200 |  |  | 1.1
川崎市上下水道局水道水質課 | 桂川橋 | 20140715 | 1025 | 上層 | 流量: 42.16; 水温: 19.8; 濁度: 1.1; 色度: 2; 臭気: 植物性臭気; pH: 7.8; BOD: 0.9 | 10 | 44 | 7000 |  | 75 | 110 |  |  | 0.07 | 0.11 | 1 | 0.05 | 0.009 | 1 |  | 3.9 | 52 | 97 | <0.005 | [11 empty] | 0.07 |  | <0.0005 | 13.6 | 0.34 |  |  |  | 6700 |  |  | 1
川崎市上下水道局水道水質課 | 桂川橋 | 20140811 | 1130 | 上層 | 流量: 56.73; 水温: 22.2; 濁度: 7.8; 色度: 2; 臭気: 植物性臭気; pH: 8; BOD: 0.6 | 8.3 | 40 | 9300 |  | 240 | 97 |  |  | 0.07 | 0.04 | 1.1 | 0.02 | 0.007 | 1 | <0.0005 | 3.2 |  |  |  |  | <0.001 | [9 empty] | 0.07 |  |  | 11.7 | 0.14 |  |  |  | 7400 |  |  | 1.7
川崎市上下水道局水道水質課 | 桂川橋 | 20140916 | 1025 | 上層 | 流量: 31.79; 水温: 18.3; 濁度: 0.9; 色度: 1; 臭気: 植物性臭気; pH: 7.9; BOD: 0.6 | 9.3 | 49 | 4300 |  | 97 | 100 |  |  | 0.09 | 0.08 | 1.1 | 0.04 | 0.012 | 1 |  | 4.4 |  |  |  | <0.0001 |  | <0.001 | <0.001 | <0.001 | <0.00005 | 0.001 | 0.002 |  |  |  | 0.1 | <0.001 |  | 14.8 | 0.26 |  | 0.005 | 0.039 | 3500 |  |  | 0.9
川崎市上下水道局水道水質課 | 桂川橋 | 20141021 | 1100 | 上層 | 流量: 44.67; 水温: 15.1; 濁度: 1.1; 色度: 2; 臭気: 植物性臭気; pH: 7.8; BOD: 0.8 | 10 | 44 | 2700 |  | 140 | 110 |  |  | 0.05 | 0.05 | 1.2 | 0.01 | 0.005 | 1.1 |  | 3.4 | 52 | 140 | <0.005 | [11 empty] | 0.07 |  | <0.0005 | 13.4 | 0.15 |  |  |  | 2000 |  |  | 0.5
川崎市上下水道局水道水質課 | 桂川橋 | 20141118 | 1010 | 上層 | 流量: 32.21; 水温: 11.4; 濁度: 1; 色度: 1; 臭気: 植物性臭気; pH: 7.9; BOD: 0.7 | 10 | 53 | 2400 |  | 130 | 98 |  |  | 0.1 | 0.13 | 1.2 | 0.04 | 0.013 | 1.1 | <0.0005 | 4.6 |  |  |  |  | <0.001 | [9 empty] | 0.12 |  |  | 14.7 | 0.39 |  |  |  | 3500 |  |  | 0.5
川崎市上下水道局水道水質課 | 桂川橋 | 20141216 | 955 | 上層 | 流量: 31.74; 水温: 9.1; 濁度: 0.8; 色度: 1; 臭気: 植物性臭気; pH: 7.9; BOD: 0.5 | 11 | 53 | 3700 |  | 210 | 97 |  |  | 0.14 | 0.13 | 1.4 | 0.05 | 0.016 | 1.3 |  | 5 |  |  |  | <0.0001 |  | <0.001 | <0.001 | <0.001 | <0.00005 | 0.001 | 0.002 |  |  |  | 0.13 | <0.001 |  | 15 | 0.39 |  | 0.003 | 0.02 | 1400 |  |  | 0.5
川崎市上下水道局水道水質課 | 桂川橋 | 20150120 | 1000 | 上層 | 流量: 24.22; 水温: 8.2; 濁度: 1.3; 色度: 1; 臭気: 植物性臭気; pH: 7.9; BOD: 1 | 11 | 53 | 2800 |  | 290 | 94 |  |  | 0.15 | 0.13 | 1.3 | 0.08 | 0.021 | 1.3 |  | 6.1 | 59 | 120 | <0.005 | [11 empty] | 0.09 |  | <0.0005 | 15.5 | 0.39 |  |  |  | 2000 |  |  | 0.5
川崎市上下水道局水道水質課 | 桂川橋 | 20150217 | 1005 | 上層 | 流量: 25.55; 水温: 8.7; 濁度: 1.2; 色度: 1; 臭気: 植物性臭気; pH: 7.9; BOD: 1 | 11 | 52 | 2500 |  | 210 | 100 |  |  | 0.11 | 0.1 | 1.3 | 0.05 | 0.02 | 1.2 | <0.0005 | 6.1 |  |  |  |  | <0.001 | [9 empty] | 0.12 |  |  | 16 | 0.3 |  |  |  | 1400 |  |  | 0.7
川崎市上下水道局水道水質課 | 桂川橋 | 20150317 | 1000 | 上層 | 流量: 28.57; 水温: 11.4; 濁度: 3.1; 色度: 3; 臭気: 植物性臭気; pH: 7.8; BOD: 0.8 | 10 | 49 | 6900 |  | 33 | 97 |  |  | 0.13 | 0.11 | 1.4 | 0.08 | 0.024 | 1.1 |  | 7.9 |  |  |  | <0.0001 |  | <0.001 | <0.001 | <0.001 | <0.00005 | 0.003 | 0.007 |  |  |  | 0.12 | <0.001 |  | 15 | 0.34 |  | 0.006 | 0.1 | 2900 |  |  | 1

## 県内広域水道企業団
調査機関 | 測定地点名 | 採取年月日 | 採取時刻 | 採取水層 | 天候 | 気温 | 水温 | 濁度 | 色度 | 色相 | 外観 | 臭気 | 透視度 | 透明度 | pH | BOD | COD | SS | DO(溶存酸素量) | アルカリ度 | 大腸菌群数(MPN法) | 大腸菌群数(デソ法) | 大腸菌数 | 酸素飽和百分率(%) | 過マンガン酸カリウム消費量 | n-ﾍｷｻﾝ抽出物質 | 全燐 | 燐酸態燐 | 全窒素 | アンモニア性窒素 | 亜硝酸性窒素 | 硝酸性窒素 | 1,4-ジオキサン | 塩化物イオン | 総硬度 | 蒸発残留物 | 陰イオン界面活性剤 | カドミウム | (全)シアン | 鉛 | 六価クロム | ヒ素 | 総水銀 | 銅 | 全亜鉛 | 溶解性鉄 | 溶解性マンガン | 総クロム | フッ素 | ニッケル | フェノール類 | 電気伝導率 | 燐酸イオン | 溶性ケイ酸 | マンガン | 鉄 | 一般細菌数 | クロロフィルa
[6 empty] | ℃ | ℃ | 度 | 度 |  |  |  | ｃｍ | ｍ |  | ｍｇ/Ｌ | ｍｇ/Ｌ | ｍｇ/Ｌ | ｍｇ/Ｌ |  | MPN/100mL | 個/100mL | 個/100mL | ％ | ｍｇ/Ｌ | ｍｇ/Ｌ | ｍｇ/Ｌ | ｍｇ/Ｌ | ｍｇ/Ｌ | ｍｇ/Ｌ | ｍｇ/Ｌ | ｍｇ/Ｌ | ｍｇ/Ｌ | ｍｇ/Ｌ |  |  | ｍｇ/Ｌ | ｍｇ/Ｌ | ｍｇ/Ｌ | ｍｇ/Ｌ | ｍｇ/Ｌ | ｍｇ/Ｌ | ｍｇ/Ｌ | ｍｇ/Ｌ | ｍｇ/Ｌ | ｍｇ/Ｌ | ｍｇ/Ｌ | ｍｇ/Ｌ | ｍｇ/Ｌ | ｍｇ/Ｌ | ｍｇ/Ｌ | mS/m | ｍｇ/Ｌ | ｍｇ/Ｌ | ｍｇ/Ｌ | ｍｇ/Ｌ | MPN/100mL | μｇ/Ｌ
神奈川県内広域水道企業団 | 湖央部 | 2014.04.10 | 10:35 | 上層 | 天候: 晴; 気温: 18.6; 水温: 13.6; 濁度: 2.2; 臭気: 魚介臭; 透明度: 2.1; pH: 8.3 | 12.8 | 28 |  |  |  | 132 | [5 empty] | <0.02 | [21 empty] | 8.8 |  |  | 0.003 | 0.04 |  | 7.6
神奈川県内広域水道企業団 | 湖央部 | 2014.05.08 | 10:25 | 上層 | 天候: 曇; 気温: 24.8; 水温: 16.8; 濁度: 3.5; 臭気: 魚介臭; 透明度: 1.6; pH: 8.88; COD: 5.6 | 11.4 | 29 |  |  |  | 124 |  |  | 0.02 |  | 0.7 | <0.02 | <0.004 | 0.3 |  | <2.0 | [17 empty] | 8.8 |  |  | 0.006 | 0.1 |  | 22.1
神奈川県内広域水道企業団 | 湖央部 | 2014.06.17 | 10:45 | 上層 | 天候: 曇; 気温: 28; 水温: 22.3; 濁度: 3.4; 臭気: 植物性臭気; 透明度: 1.9; pH: 8.69 | 9.9 | 33 |  |  |  | 121 | [5 empty] | 0.04 | [21 empty] | 8.7 |  |  | 0.008 | 0.11 |  | 14.7
神奈川県内広域水道企業団 | 湖央部 | 2014.07.03 | 10:20 | 上層 | 天候: 曇; 気温: 25.3; 水温: 21.5; 濁度: 1.5; 臭気: 魚介臭; 透明度: 3.5; pH: 8.61 | 10.9 | 34 |  |  |  | 131 | [5 empty] | <0.02 | [21 empty] | 9.5 |  |  | 0.004 | 0.03 |  | 5.3
神奈川県内広域水道企業団 | 湖央部 | 2014.08.07 | 10:40 | 上層 | 天候: 曇; 気温: 28.8; 水温: 26; 濁度: 1.9; 臭気: 魚介臭; 透明度: 2.7; pH: 8.38; COD: 2.2 | 8.3 | 36 |  |  |  | 108 |  |  | 0.012 |  | 0.5 | <0.02 | <0.004 | 0.32 |  | <2.0 | [17 empty] | 10.5 |  |  | 0.01 | 0.06 |  | 7.4
神奈川県内広域水道企業団 | 湖央部 | 2014.09.04 | 10:30 | 上層 | 天候: 曇; 気温: 23.6; 水温: 23; 濁度: 1.5; 臭気: 魚介臭; 透明度: 2.9; pH: 7.93 | 9.9 | 36 |  |  |  | 122 | [5 empty] | <0.02 | [21 empty] | 10.7 |  |  | 0.017 | 0.08 |  | 3.7
神奈川県内広域水道企業団 | 湖央部 | 2014.10.02 | 10:15 | 上層 | 天候: 曇; 気温: 24.4; 水温: 20.1; 濁度: 2.2; 臭気: 魚介臭; 透明度: 2.4; pH: 8.44 | 10.1 | 38 |  |  |  | 118 | [5 empty] | <0.02 | [21 empty] | 10.9 |  |  | 0.023 | 0.09 |  | 7.6
神奈川県内広域水道企業団 | 湖央部 | 2014.11.06 | 11:10 | 上層 | 天候: 曇; 気温: 23.9; 水温: 15.1; 濁度: 2.3; 臭気: 魚介臭; 透明度: 2.2; pH: 8.05 | 11.1 | 33 |  |  |  | 117 |  |  | 0.011 |  | 0.5 | <0.02 | <0.004 | 0.37 |  | <2.0 | [17 empty] | 9.1 |  |  | 0.004 | 0.06 |  | 8.2
神奈川県内広域水道企業団 | 湖央部 | 2014.04.10 | 10:35 | 中層 | 天候: 晴; 気温: 18.6; 水温: 10.3 | 12.4 |  |  |  |  | 118
神奈川県内広域水道企業団 | 湖央部 | 2014.05.08 | 10:25 | 中層 | 天候: 曇; 気温: 24.8; 水温: 12.9; 濁度: 5; 臭気: 魚介臭; pH: 8.21; COD: 1.7 | 10.6 | 29 |  |  |  | 106 |  |  | 0.012 |  | 0.4 | <0.02 | <0.004 | 0.32 |  | <2.0 | [17 empty] | 8.5 |  |  | 0.007 | 0.15 |  | 4.8
神奈川県内広域水道企業団 | 湖央部 | 2014.06.17 | 10:45 | 中層 | 天候: 曇; 気温: 28; 水温: 16.9; 濁度: 4.5; 臭気: 植物性臭気; pH: 8 | 8.4 | 31 |  |  |  | 92.8 | [5 empty] | <0.02 | [21 empty] | 8.5 |  |  | 0.008 | 0.12 |  | 3
神奈川県内広域水道企業団 | 湖央部 | 2014.07.03 | 10:20 | 中層 | 天候: 曇; 気温: 25.3; 水温: 18.3; 濁度: 1.5; 臭気: 魚介臭; pH: 8.33 | 9.8 | 34 |  |  |  | 111 | [5 empty] | <0.02 | [21 empty] | 9.2 |  |  | 0.004 | 0.03 |  | 3.8
神奈川県内広域水道企業団 | 湖央部 | 2014.08.07 | 10:40 | 中層 | 天候: 曇; 気温: 28.8; 水温: 21.2; 濁度: 4.3; 臭気: 魚介臭; pH: 8.08; COD: 1.6 | 4.6 | 35 |  |  |  | 55 |  |  | 0.015 |  | 0.5 | <0.02 | <0.004 | 0.36 |  | <2.0 | [17 empty] | 10.1 |  |  | 0.01 | 0.14 |  | 4.4
神奈川県内広域水道企業団 | 湖央部 | 2014.09.04 | 10:30 | 中層 | 天候: 曇; 気温: 23.6; 水温: 19.3; 濁度: 1.6; 臭気: 魚介臭; pH: 7.62 | 2.2 | 35 |  |  |  | 25.3 | [5 empty] | <0.02 | [21 empty] | 10.3 |  |  | 0.017 | 0.06 |  | 2.5
神奈川県内広域水道企業団 | 湖央部 | 2014.10.02 | 10:15 | 中層 | 天候: 曇; 気温: 24.4; 水温: 18.1; 濁度: 1.7; 臭気: 魚介臭; pH: 8.01 | 3.4 | 36 |  |  |  | 38.1 | [5 empty] | <0.02 | [21 empty] | 10.3 |  |  | 0.026 | 0.06 |  | 5.3
神奈川県内広域水道企業団 | 湖央部 | 2014.11.06 | 11:10 | 中層 | 天候: 曇; 気温: 23.9; 水温: 14.7; 濁度: 2.1; 臭気: 魚介臭; pH: 7.55; COD: 1.1 | 9.2 | 32 |  |  |  | 96.4 |  |  | 0.006 |  | 0.4 | <0.02 | <0.004 | 0.38 |  | <2.0 | [17 empty] | 9 |  |  | 0.003 | 0.06 |  | 2.3
神奈川県内広域水道企業団 | 湖央部 | 2014.04.10 | 10:35 | 下層 | 天候: 晴; 気温: 18.6; 水温: 6.4 | 10.3 |  |  |  |  | 89.3
神奈川県内広域水道企業団 | 湖央部 | 2014.05.08 | 10:25 | 下層 | 天候: 曇; 気温: 24.8; 水温: 6.6 | 7.4 |  |  |  |  | 64
神奈川県内広域水道企業団 | 湖央部 | 2014.06.17 | 10:45 | 下層 | 天候: 曇; 気温: 28; 水温: 6.6 | 4.1 |  |  |  |  | 35.8
神奈川県内広域水道企業団 | 湖央部 | 2014.07.03 | 10:20 | 下層 | 天候: 曇; 気温: 25.3; 水温: 6.6 | 3.4 |  |  |  |  | 29.6
神奈川県内広域水道企業団 | 湖央部 | 2014.08.07 | 10:40 | 下層 | 天候: 曇; 気温: 28.8; 水温: 6.7 | 1.7 |  |  |  |  | 14.8
神奈川県内広域水道企業団 | 湖央部 | 2014.09.04 | 10:30 | 下層 | 天候: 曇; 気温: 23.6; 水温: 6.8 | 1.1 |  |  |  |  | 9.6
神奈川県内広域水道企業団 | 湖央部 | 2014.10.02 | 10:15 | 下層 | 天候: 曇; 気温: 24.4; 水温: 7; 濁度: 0.8; 臭気: 魚介臭; pH: 7.57 | 1 | 36 |  |  |  | 8.7 | [5 empty] | 0.05 | [21 empty] | 10.5 |  |  | 0.49 | 0.15 |  | 0.6
神奈川県内広域水道企業団 | 湖央部 | 2014.11.06 | 11:10 | 下層 | 天候: 曇; 気温: 23.9; 水温: 10.3; 濁度: 1.9; 臭気: 土臭; pH: 7.35; COD: 1.4 | 0.3 | 42 |  |  |  | 2.8 |  |  | 0.007 |  | 0.4 | 0.07 | 0.016 | 0.2 |  | 2.1 | [17 empty] | 10.4 |  |  | 0.56 | 0.04 |  | <0.1
神奈川県内広域水道企業団 | 堰堤側湖心 | 2014.04.10 | 10:15 | 上層 | 天候: 晴; 気温: 18.2; 水温: 12.7; 濁度: 3.3; 臭気: 魚介臭; 透明度: 1.9; pH: 8.56 | 13.2 | 32 |  |  |  | 133 | [5 empty] | <0.02 | [21 empty] | 8.9 |  |  | 0.006 | 0.06 |  | 29.6
神奈川県内広域水道企業団 | 堰堤側湖心 | 2014.05.08 | 10:10 | 上層 | 天候: 曇; 気温: 23.2; 水温: 15.6; 濁度: 4.9; 臭気: 魚介臭; 透明度: 1.5; pH: 8.83; COD: 2.9 | 10.9 | 29 |  |  |  | 116 |  |  | 0.021 |  | 0.4 | 0.02 | <0.004 | 0.28 |  | <2.0 | [17 empty] | 8.7 |  |  | 0.009 | 0.17 |  | 9
神奈川県内広域水道企業団 | 堰堤側湖心 | 2014.06.17 | 10:25 | 上層 | 天候: 曇; 気温: 26.5; 水温: 21.9; 濁度: 2.4; 臭気: 魚介臭; 透明度: 2; pH: 8.84 | 10.4 | 34 |  |  |  | 126 | [5 empty] | <0.02 | [21 empty] | 9.3 |  |  | 0.011 | 0.09 |  | 10.9
神奈川県内広域水道企業団 | 堰堤側湖心 | 2014.07.03 | 10:05 | 上層 | 天候: 曇; 気温: 25.2; 水温: 23.2; 濁度: 1.3; 臭気: 魚介臭; 透明度: 3.5; pH: 8.79 | 10.1 | 34 |  |  |  | 125 | [5 empty] | <0.02 | [21 empty] | 9.5 |  |  | 0.005 | 0.03 |  | 3.8
神奈川県内広域水道企業団 | 堰堤側湖心 | 2014.08.07 | 10:20 | 上層 | 天候: 曇; 気温: 28.5; 水温: 26.1; 濁度: 1.8; 臭気: 魚介臭; 透明度: 2.6; pH: 8.15; COD: 2.9 | 8.4 | 38 |  |  |  | 109 |  |  | 0.016 |  | 0.5 | <0.02 | <0.004 | 0.3 |  | <2.0 | [17 empty] | 10.7 |  |  | 0.011 | 0.06 |  | 10.4
神奈川県内広域水道企業団 | 堰堤側湖心 | 2014.09.04 | 10:10 | 上層 | 天候: 曇; 気温: 23.4; 水温: 23.3; 濁度: 1.9; 臭気: 魚介臭; 透明度: 3; pH: 8.71 | 10.8 | 40 |  |  |  | 133 | [5 empty] | <0.02 | [21 empty] | 11.2 |  |  | 0.011 | 0.06 |  | 22.6
神奈川県内広域水道企業団 | 堰堤側湖心 | 2014.10.02 | 10:05 | 上層 | 天候: 曇; 気温: 22; 水温: 20.4; 濁度: 3.2; 臭気: 魚介臭; 透明度: 2.6; pH: 8.93 | 11.7 | 39 |  |  |  | 137 | [5 empty] | <0.02 | [21 empty] | 10.8 |  |  | 0.017 | 0.07 |  | 14.1
神奈川県内広域水道企業団 | 堰堤側湖心 | 2014.11.06 | 10:10 | 上層 | 天候: 曇; 気温: 20.4; 水温: 14.9; 濁度: 2.6; 臭気: 魚介臭; 透明度: 1.8; pH: 8; COD: 4.7 | 12.7 | 32 |  |  |  | 134 |  |  | 0.033 |  | 0.7 | <0.02 | <0.004 | 0.3 |  | <2.0 | [17 empty] | 8.7 |  |  | 0.003 | 0.05 |  | 27.9
神奈川県内広域水道企業団 | 宮ヶ瀬湖放流水 | 2014.04.16 | 09:45 |  | 天候: 晴; 気温: 17.8; 水温: 13.1; 濁度: 1.5; 色度: 1.4; 臭気: 魚介臭; pH: 8.19; COD: 1.7 |  | 33 |  |  | 0 |  |  |  | 0.007 |  | 0.4 | <0.02 |  |  |  |  | 35 | [16 empty] | 8.3 |  |  | 0.006 | 0.05 |  | 1.8
神奈川県内広域水道企業団 | 宮ヶ瀬湖放流水 | 2014.05.15 | 11:15 |  | 天候: 曇; 気温: 17.6; 水温: 15.6; 濁度: 0.8; 色度: 1.4; 臭気: 魚介臭; pH: 7.8 |  | 31 |  |  | 0 | [6 empty] | 0.03 | <0.004 | 0.39 |  | <2.0 | 31 | [16 empty] | 8 |  |  | 0.004 | 0.02 |  | 1.6
神奈川県内広域水道企業団 | 宮ヶ瀬湖放流水 | 2014.06.18 | 10:30 |  | 天候: 雨; 気温: 21.2; 水温: 17.4; 濁度: 2.1; 色度: 6.8; 臭気: 魚介臭; pH: 7.85 |  | 27 |  |  | 14 | [6 empty] | <0.02 |  |  |  |  | 33 | [16 empty] | 7.1 |  |  | 0.005 | 0.15 |  | 2
神奈川県内広域水道企業団 | 宮ヶ瀬湖放流水 | 2014.07.09 | 10:00 |  | 天候: 曇; 気温: 24.6; 水温: 20.8; 濁度: 0.8; 色度: 1.3; 臭気: 魚介臭; pH: 8.38; COD: 1.2 |  | 30 |  |  | 31 |  |  |  | 0.011 |  | 0.4 | <0.02 |  |  |  |  | 18 | [16 empty] | 7.3 |  |  | 0.003 | 0.02 |  | 2.3
神奈川県内広域水道企業団 | 宮ヶ瀬湖放流水 | 2014.08.27 | 11:00 |  | 天候: 雨; 気温: 20.8; 水温: 21.8; 濁度: 1; 色度: 1.7; 臭気: 魚介臭; pH: 7.78 |  | 32 |  |  | 19 | [6 empty] | 0.03 | <0.004 | 0.35 |  | <2.0 | 18 | [16 empty] | 7.6 |  |  | 0.005 | 0.08 |  | 2.4
神奈川県内広域水道企業団 | 宮ヶ瀬湖放流水 | 2014.09.17 | 10:50 |  | 天候: 曇; 気温: 23.5; 水温: 20.5; 濁度: 1.8; 色度: 1.7; 臭気: 魚介臭; pH: 7.73 |  | 32 |  |  | 1 | [6 empty] | <0.02 |  |  |  |  | 19 | [16 empty] | 7.8 |  |  | 0.004 | 0.02 |  | 3.7
神奈川県内広域水道企業団 | 宮ヶ瀬湖放流水 | 2014.10.28 | 10:00 |  | 天候: 晴; 気温: 16.7; 水温: 16.2; 濁度: 1.7; 色度: 2.5; 臭気: 魚介臭; pH: 7.58; COD: 2.3 |  | 31 |  |  | 19 |  |  |  | 0.009 |  | 0.4 | <0.02 |  |  |  |  | 31 | [16 empty] | 7.4 |  |  | 0.004 | 0.1 |  | 5
神奈川県内広域水道企業団 | 宮ヶ瀬湖放流水 | 2014.11.20 | 11:00 |  | 天候: 曇; 気温: 10.7; 水温: 12.6; 濁度: 0.9; 色度: 1.6; 臭気: 魚介臭; pH: 7.88 |  | 28 |  |  | 8.5 | [6 empty] | <0.02 | <0.004 | 0.39 |  | <2.0 | 31 | [16 empty] | 7.6 |  |  | 0.003 | 0.04 |  | 3.4
神奈川県内広域水道企業団 | 宮ヶ瀬湖放流水 | 2014.12.10 | 10:50 |  | 天候: 曇; 気温: 8.6; 水温: 10.9; 濁度: 0.7; 色度: 1.4; 臭気: 魚介臭; pH: 7.75 |  | 32 |  |  | 6.3 | [6 empty] | <0.02 |  |  |  |  | 34 | [16 empty] | 7.9 |  |  | 0.003 | 0.02 |  | 1.6
神奈川県内広域水道企業団 | 宮ヶ瀬湖放流水 | 2015.01.21 | 09:45 |  | 天候: 曇; 気温: 3.4; 水温: 8; 濁度: 0.9; 色度: 1.2; 臭気: 魚介臭; pH: 7.31; COD: 1.1 |  | 33 |  |  | 0 |  |  |  | 0.005 |  | 0.4 | <0.02 |  |  |  |  | 35 | [16 empty] | 8.2 |  |  | 0.004 | 0.03 |  | 1.8
神奈川県内広域水道企業団 | 宮ヶ瀬湖放流水 | 2015.02.04 | 09:40 |  | 天候: 晴; 気温: 7; 水温: 7.8; 濁度: 1; 色度: 1.2; 臭気: 植物性臭気; pH: 7.61 |  | 32 |  |  | 0 | [6 empty] | <0.02 | <0.004 | 0.41 |  | <2.0 | 35 | [16 empty] | 8.3 |  |  | 0.004 | 0.02 |  | 1.6
神奈川県内広域水道企業団 | 宮ヶ瀬湖放流水 | 2015.03.05 | 11:10 |  | 天候: 晴; 気温: 12.5; 水温: 8.7; 濁度: 0.9; 色度: 1.2; 臭気: 魚介臭; pH: 7.73 |  | 31 |  |  | 0 | [6 empty] | 0.03 |  |  |  |  | 35 | [16 empty] | 8.3 |  |  | 0.005 | 0.02 |  | 1.8